## Tələbat 2024
Qaz İxrac İdarəsinin 2024-cü il üzrə tələbat siyahısı
S/S | Materialın adı | Ölçü vahidi | Ümumi tələbat miqdarı
1 | Plastik boru D40 mm | m | 2
2 | Plastik dirsək D15 mm | ədəd | 50
3 | Plastik dirsək D20 mm | ədəd | 22
4 | Plastik dirsək 90° D25 mm | ədəd | 30
5 | Plastik dirsək D25 mm | ədəd | 30
6 | Plastik dirsək D32 mm | ədəd | 10
7 | Plastik mufta D20 mm | ədəd | 15
8 | Plastik mufta D32 mm | ədəd | 10
9 | Plastik mufta D25 mm | ədəd | 70
10 | Üçboğaz 40mm plastmas | ədəd | 2
11 | Metal profil 80x80 mm | m | 60
12 | Metal zolaq 40M*4 | m | 142
13 | Mismar 100mm | kq | 2
14 | Yanmış məftil | kq | 31
15 | Dairəvi pəstah 20mm | ton | 0.6415
16 | Polad vərəqə 3mm | ton | 0.528
17 | Polad vərəqə 4mm | ton | 0.1
18 | Polad zolaq CM 30X4 | m | 80
19 | Məftil sinklənmiş 3mm | kq | 130
20 | Dəmirkəsən mişar | ədəd | 12
21 | Dəmirkəsən qayçı | ədəd | 3
22 | Dəryaz saplı | ədəd | 35
23 | Kəlbətin | ədəd | 24
24 | Metrə 10m | ədəd | 16
25 | Rezin çəkic | ədəd | 1
26 | Yaba sapı ilə birlikdə | ədəd | 89
27 | Yeyə (nadfil) | ədəd | 6
28 | Su çəni 1 T | ədəd | 1
29 | Alçipan lenti 90m | ədəd | 4
30 | Alçipan şurupu | qutu | 6
31 | Əqrəb 20mm alçipan üçün | ədəd | 100
32 | Alçipan üçün profil G | m | 156
33 | Profil U-şək.alçipan üçün | m | 93
34 | Çelik anker,alçipan üçün | ədəd | 100
35 | Əl arabası | ədəd | 33
36 | Lambrin plintusu | m | 20
37 | Laminat qubka ilə | m2 | 188
38 | Petlə darvaza üçün | ədəd | 6
39 | Plastik mufta D40 mm | ədəd | 5
40 | PLASTMAS ÜÇLÜK 25MM | ədəd | 16
41 | Qara qum beton üçün | m3 | 51.47
42 | Silikon şəffaf | ədəd | 2
43 | Şkurka | m | 20
44 | Şotka pas təmizləmək üçün | ədəd | 58
45 | Şpatel kiçik | ədəd | 6
46 | Şpatel böyük | ədəd | 6
47 | Taxta 3x15 sm L=4m | m3 | 0.3
48 | Taxta 3x15 SM L=6m | m3 | 0.65
49 | Dikt 10mm | ədəd | 4
50 | Dikt 1520x1520x15 mm | ədəd | 30
51 | Plintus laminat üçün | m | 237
52 | Taxta reyka 5x4 | m | 40
53 | Boya ağ antipas | kq | 385
54 | Boya antipas göy | kq | 300
55 | Boya antipas qara | kq | 265
56 | Boya antipas qırmızı | kq | 297
57 | Boya antipas sarı | kq | 8761
58 | Alüminium boya ISO 12944 | kq | 103
59 | Boya boz | kq | 370
60 | Boya parlaq ağ | kq | 670
61 | Boya sarı | kq | 3986
62 | Emulsiya daxili | kq | 1940
63 | Boya yaşıl | kq | 35
64 | Amerikanka 25mm çöl yivli | ədəd | 10
65 | Amerikanka 40mm çöl yivli | ədəd | 2
66 | Arko kran 15mm | ədəd | 62
67 | Arko kran 20mm | ədəd | 10
68 | Baçok unitaz üçün | ədəd | 11
69 | Kafel ara sementi 1əd 1kq | ədəd | 29
70 | Kran 20mm | ədəd | 3
71 | Kran D15 | ədəd | 15
72 | Künclük 50x50x5 mm | ton | 0.9
73 | Künclük 63x63x5 mm | ton | 0.57
74 | Metlax 33x33 | m2 | 130
75 | Plastik boru D20 mm | m | 1332
76 | Plastik boru D32 mm | m | 500
77 | Suqarışdırıcı duş üçün | ədəd | 28
78 | Unitaz | dəst | 1
79 | UNITAZ ASYA TIPLI 600x450mm QOST 22847-8 | ədəd | 8
80 | Qum | m3 | 64
81 | Sement M-400 | ton | 16.9
82 | Armatur A I F6 mm | ton | 0.932
83 | Armatur A I F8 mm | ton | 0.1
84 | Jalüz pərdə | m2 | 500
85 | Plastik pəncərə 0,9X1,2 | ədəd | 3
86 | Plastik pəncərə 1000x1440 mm | ədəd | 6
87 | Plastik qapı 2000x800 mm | ədəd | 9
88 | Plastik qapı kilidi | ədəd | 16
89 | Qapı dəstəyi | ədəd | 11
90 | Dam örtüyü üçün nov | m | 4
91 | Novalça qazanı | ədəd | 4
92 | Metal şifer 1,96X0,84 sinklənmiş | ədəd | 3
93 | Tıxac 50mm | qutu | 5
94 | Radiator kranı | ədəd | 46
95 | Radiator ventili D15 mm | ədəd | 82
96 | Ventil D32 mm plastmas | ədəd | 10
97 | Şlanq D60 SM TÜLPAN ÜÇÜN | bağlama | 20
98 | Həlledici | litr | 5170.8
99 | Pena köpük | ədəd | 3
100 | Bel sapı | ədəd | 105
101 | Nərdivan 8 PILLƏLI İKI SÜTUNLU | ədəd | 4
102 | Linoleum | m2 | 100
103 | Tülpan ƏL-ÜZ YUYAN | ədəd | 9
104 | Zubil | ədəd | 1
105 | Rekor 25x15 mm iç diş plastmas | ədəd | 2
106 | Boya antipas boz | kq | 155
107 | Armatur 12mm | m | 502
108 | Armatur 14mm | m | 120
109 | Boya çiləyici pulverizator | ədəd | 6
110 | Dəmir vərəqə 6mm | m2 | 4
111 | Diyircəkli FIRÇA | ədəd | 210
112 | Duş pistolet | ədəd | 36
113 | Əhəng | kq | 360
114 | Emulsiya fasad | kq | 1725
115 | Fırça ƏHƏNG ÜÇÜN | ədəd | 70
116 | Fırça 50mm | ədəd | 50
117 | Istilik radiatoru 500x700 mm | ədəd | 30
118 | Kərpic | ədəd | 500
119 | Künclük 40x40x4 mm | ton | 1.431
120 | Laminat | m2 | 90
121 | Lom | ədəd | 21
122 | Nərdivan 3 M | ədəd | 6
123 | Petlə 7SM | ədəd | 244
124 | Şpaklyovka astar | kq | 890
125 | Şpaklyovka ÜZLÜK | kq | 710
126 | Suqarışdırıcı TÜLPAN ÜÇÜN | ədəd | 23
127 | Rezin şlanq D25 içi ipli | m | 550
128 | Fırça yumru (türkiyə istehsalı) | ədəd | 146
129 | Kafel üçün plastik çöl künclük L=2,5 m | ədəd | 22
130 | Kafel üçün plastik iç künclük L=2,5 m | ədəd | 34
131 | Laminat üçün qubka | m2 | 90
132 | Mişar daşı | ədəd | 1100
133 | Suqarışdırıcı moyka üçün (smesitel) | ədəd | 16
134 | Alçıpan 12,5mm Gilan | m2 | 60
135 | Diyircəkli fırça 20sm | ədəd | 475
136 | Fırça yastı (Türkiyə istehsalı) | ədəd | 150
137 | Sifon D100 unitaz üçün | ədəd | 1
138 | Şurup 50mm | qutu | 6
139 | Kafel metlax yapışdırıcısı | kq | 820
140 | Lambrin | m2 | 19
141 | Plastik boru D100 2m kanalizasiya | ədəd | 3
142 | Qapı kilidi | ədəd | 8
143 | Paduqa 16sm penoplast materialından | m | 16
144 | Plintus plastmas | m | 22
145 | Əhəng 1 kisə 25kq | kisə | 138
146 | Anker bolt tülpan üçün | bağlama | 10
147 | Su kranı 20 mm (plastik) | ədəd | 8
148 | Taxta reyka 50x50 mm | m | 80
149 | Yaba | ədəd | 23
150 | Əqrəb 15sm TŞ AZ 3317562-001-2011 | ədəd | 20
151 | Tol | m2 | 158
152 | Steklovata | m2 | 12
153 | Boya parlaq göy | kq | 327
154 | Su kranı D25 plastmas | ədəd | 16
155 | Şlanq 50sm smesitel üçün | ədəd | 10
156 | Künclük 40x40x3 | m | 100
157 | Şifer çerepitsa 1 əd-2,65 m2 | ədəd | 36
158 | Şurup 32mm | bağlama | 3
159 | Xamıt nov borusu üçün | ədəd | 6
160 | Şurup 50 mm (probka ilə) | dəst | 1
161 | Dırmıq (sapı ilə) | ədəd | 34
162 | Nərdivan 2 m açılıb-yığılan | ədəd | 1
163 | Şlanq Ariston üçün | ədəd | 9
164 | Dairəvi pəstah 12mm | ton | 0.01
165 | Qırma daş 10-20 | m3 | 622.1
166 | Taxta 5x15 sm | m3 | 1
167 | Boru nov üçün | m | 12
168 | Şurup 12 mm özüdeşən | qutu | 2
169 | Yivaçan kəski | ədəd | 30
170 | Armatur A I 8mm | kq | 35
171 | Boya parlaq antipas | kq | 150
172 | Dikt 20mm 1,52x1,52 m | ədəd | 16
173 | Dəmir qapı 900x2000 mm | ədəd | 1
174 | Çınqıl 5x15 | m3 | 44.4
175 | Şlanq 1,2m smesitel üçün | ədəd | 24
176 | Plastik boru üçün izolyasiya D25 | m | 90
177 | Şpatel (dekor) 40 sm | ədəd | 4
178 | Şurup 25 mm (alçipan üçün) | ədəd | 164
179 | Künclük 50x50x4 mm St.3 Qost 535-79 | pm | 800
180 | Polad pəstah altıbucaq 17mm | ton | 0.01
181 | Şurup M5x50 (probka ilə) | ədəd | 200
182 | Boya parlaq qırmızı | kq | 212
183 | Unitaz baçok ilə birlikdə | dəst | 1
184 | Baçok üçün içlik | ədəd | 12
185 | Çalov bel (sapı ilə) | ədəd | 168
186 | Emulsiya üçün rəng (Color) | ədəd | 28
187 | Polad zolaq 20x4 mm | m | 24
188 | Otsep | m3 | 13
189 | Boya parlaq qara | kq | 222
190 | Bide duş | ədəd | 14
191 | Şurup 70 mm özüdeşən | qutu | 1
192 | Sement Cem II B-P 32,5R Spesial | ton | 11.41
193 | Metal pəstah F16 mm | m | 30
194 | nərdivan 7m-lik Alüminium | ədəd | 1
195 | Şurup 40 mm (propka ilə) | qutu | 2
196 | Elektron metrə 50m | ədəd | 3
197 | Plintus mismarı L=40mm | bağlama | 4
198 | Nərdivan 4,70 metr yığılıb-açılan | ədəd | 9
199 | Plastik dirsək 90° D100 mm | ədəd | 3
200 | Şurup 80 mm probka ilə | qutu | 3
201 | Nərdivan 6 m yığılıb-açılan | ədəd | 6
202 | Kafel 30x60 sm | m2 | 86.5
203 | Plastik trap D50 mm | ədəd | 1
204 | Boya Antipas krem rəng AZS 035-98 | kq | 8750
205 | Metal tor sinklənmiş h=2 m | m2 | 1034
206 | Bel şiş uclu sapı ilə | ədəd | 184
207 | Plastik qapı 0,90x2,15m | ədəd | 1
208 | Dam örtüyü(çerepitsa)üç.şurup(250əd-lik) | qutu | 2
209 | Istilik radiatoru 80sm | ədəd | 30
210 | Tangit ip | ədəd | 51
211 | Istilik radiatoru 1m panel | ədəd | 64
212 | Jalüz pərdə zebra | m2 | 10
213 | Istilik radiatoru 10 seksiya | ədəd | 1
214 | Boya parlaq krem rəngli | kq | 6450
215 | Armatur A500C F12 mm | ton | 0.4
216 | Kəndir 14mm | m | 250
217 | PVC nəfəslik 0,50x0,40 m | ədəd | 2
218 | Keçmə taxta 10x100mm tavan üçün | m2 | 42
219 | Su çəni 2t plastmas | ədəd | 1
220 | Izolatex 25 kq bərkidici maye ilə birlik | ədəd | 28
221 | Taxta kəsən mişar | ədəd | 12
222 | Sement Cem II A-L 32,5R Spesial kisədə | ton | 5.96
223 | Tərpənən Dayaq Dn=325 (Sement M500) | ədəd | 150
224 | Su dispenseri | ədəd | 33
225 | Toplantı stolu 3500x1000x750 | ədəd | 1
226 | UPS 2000 VA ART | ədəd | 60
227 | Dərman SƏPƏN APARAT | ədəd | 19
228 | Elektrik dreli Bosch 19 RE | ədəd | 3
229 | Drel elektrik kiçik | ədəd | 3
230 | Stul ISO | ədəd | 324
231 | Manifold 5 xodlu | ədəd | 5
232 | Su qızdırıcı 80L Ariston | ədəd | 6
233 | Hidroforlu su nasosu Markus | ədəd | 6
234 | Elektron tərəzi 100kq | ədəd | 6
235 | Elektrik peçi 2 gözlü | ədəd | 41
236 | Elektrik samovar dəm çayniki ilə | dəst | 10
237 | Cilalayıcı maşın elektrik F125mm Bosch | ədəd | 6
238 | Cilalayıcı maşın elek.F180mm BOSCH LVİ | ədəd | 6
239 | Izoləedici flans Dn700 Рn63 | dəst | 2
240 | Müqavimət termometri PT-100 | ədəd | 5
241 | Bəsləmə nasos (hidrafor) 6m3 h=50m | ədəd | 5
242 | Qaynaq aparatı 220V | ədəd | 3
243 | Günəş paneli üçün/gərginlik tənzimləyici | ədəd | 2
244 | Səyyar dizel generator KDE12EA 8,5kvt | ədəd | 1
245 | Elektrik dreli böyük həcimli | ədəd | 3
246 | Drel Bosch GSB 16 RE | ədəd | 4
247 | Hidrafor su nasosu ilə birlikdə | ədəd | 6
248 | Paltar şkafı 1,93x0,6x0,45 m | ədəd | 63
249 | Iş stolu 0,75x1,7x0,7 m | ədəd | 3
250 | Siyirtmə DN250 PN2,5 Mpa | dəst | 2
251 | Soyuducu dolab (1450x700x850) | ədəd | 20
252 | Nasos (Hidrofor)Q=60l/s H=50.0m N=1.1kVt | dəst | 1
253 | Paslanmayan stol 90x140x85 | ədəd | 17
254 | Soyuducu Rainford 45X50 sm | ədəd | 3
255 | Kürəvi kran DN700 PN6,3 Mpa y/ü pnevmoh | dəst | 1
256 | Kürəvi kran DN400 PN6,3 Mpa y/ü pnevmoh | dəst | 2
257 | Iş stolu 0,75x1,2x0,6(təkərli tumba ilə) | ədəd | 44
258 | Manometr (texniki) 10 kqq/smІ Ø160 mm | ədəd | 1
259 | Manometr (texniki) 25 kqq/smІ Ø160 mm | ədəd | 18
260 | Kreslo mühəndislər üçün | ədəd | 151
261 | Iş stolu 0,75x1,5x0,7 (tel.altı,pristav) | ədəd | 1
262 | Dəmir seyf 2 gözlü 0,70x0,50x0,30 m | ədəd | 1
263 | Laminasiya Aparati A3 Tiko AL 3401 | ədəd | 1
264 | Yumşaq kreslo | ədəd | 40
265 | Kür.kran DN300 PN6,4 Mpa y/ü əl.id.o.q/b | ədəd | 10
266 | Elektron tərəzi 300kq | ədəd | 1
267 | Kür.kran DN500 PN1,6MPA y/ü q/b.əl.id.ol | ədəd | 2
268 | Otbiçən maşın Secho 5500B | ədəd | 20
269 | Elektrik dreli (perforator) 1,1kVa | ədəd | 2
270 | Otbiçən maşın McCulloch M40-125 | ədəd | 9
271 | Izoləedici flans Dn250 Pn1,6 Mpa | dəst | 1
272 | Benzin mühərrikli dəryaz BQ-3400 Tayqa | ədəd | 29
273 | Mobil telefon Nokia 105 | ədəd | 33
274 | Qaz təzyiq tənzimləyici RDO-1-100/200 | ədəd | 18
275 | Iki pos.qay.aqr.Big Blue 700X DUO Miller | dəst | 1
276 | Qaz filtr separator FSQ-300-2,5/LS | ədəd | 5
277 | Stul Samba chrome V-14 qara | ədəd | 8
278 | Paltar şkafı 2100x800x550 2 qapılı yataq | ədəd | 19
279 | Proyektor EPSON EB-X41 | ədəd | 9
280 | Telefon aparatı Gigaset DA710 | ədəd | 106
281 | Modem Wavecom fastrack M1306B | ədəd | 2
282 | Ölçü qovşağı Dn300 Pn6,4 MPa UXL | ədəd | 5
283 | Boya vur.hava.kompres.Ander ZB-0.11/7 | dəst | 3
284 | Sensor çox parametrli MVS4088 0-103 bar | ədəd | 5
285 | Proyektor Epson EB-2247U | ədəd | 2
286 | Kürəvi kran Dn700 Pn2,5 y/ü.əl.id.ol.f/b | dəst | 1
287 | Printer HP LJ M479fdw W1A80A | ədəd | 10
288 | UPS PSE-1103 3KVA Powerful | ədəd | 15
289 | Soyuducu Rokos BC 50 465x475x520mm | ədəd | 18
290 | Sənəd şkafı 1930x1050x450mm | ədəd | 6
291 | Printer LaserJet Pro MFP M227sdn G3Q74A | ədəd | 15
292 | Bərkidici bolt dəsti 76mm 316F593G | ədəd | 5
293 | Monoblok HP EliteOne 800 G8, 42T16EA | ədəd | 2
294 | Printer A3 HP M776zs T3U56A | ədəd | 7
295 | Kom. dəs. HP ProDesk 400 G7 MT, 5J2T1ES | ədəd | 150
296 | Kür.kran Dn700 Pn63 y/a əl.id.ol.q/b p/h | ədəd | 2
297 | Kürəvi kran DN1000 PN55,y/a,q/b,pnev.int | ədəd | 5
298 | Kürəvi kran DN300 PN55,y/a,q/b,p/h,ə.i.o | ədəd | 23
299 | Kürəv.kran DN1200 PN55,y/a,q/b,p/h,ə.i.o | ədəd | 6
300 | Monitor 24" HP P24 G4 FHD (1A7E5AA) | ədəd | 25
301 | Televizor 32" Full HD UE32T5300AUXRU | ədəd | 15
302 | Telefon aparatı Gigaset DL580 | ədəd | 46
303 | Printer HP A3 Lazerjet MFP M438n 8AF43A | ədəd | 12
304 | Notebook НР Probook 450 G9 (6S6Y7EA) | ədəd | 25
305 | Monoblok HP ElitOne 870 G9 (5V920EA) | ədəd | 5
306 | Asma elektrik körpülü kran 3,2ton 6 m | dəst | 1
307 | Drossel-transformator DT-0,6-1000 | ədəd | 4
308 | Əks klapan Dş400 mm, Pş6,3 MPa yeraltı, xidmət olunmayan | dəst | 1
309 | Filtr-separator | ədəd | 35
310 | Göstərici bimetal termometr 0÷80˚C (qoruyucu cib ilə) L200mm, Ø10mm Korpus və ştokun materialı : paslanmayan polad, Korpus: Ø100mm, Ştok: Ø10mm Ölçü diapazonu: 0÷80˚C İşçi temperature: 15˚C÷20˚C Mühit: qaz Borunun diametri: 300mm Ştokun batma dərinliyi: 200mm Birləşmə növü: Radial Bağlanma ölçüsü: M20x1.5 İşçi təzyiq: 2.5 Mpa Mühafizə dərəcəsi: İP 65 | ədəd | 10
311 | Göstərici bimetal termometr 0÷80˚C (qoruyucu cib ilə) L250mm, Ø10mm Korpus və ştokun materialı : paslanmayan polad, Korpus: Ø100mm, Ştok: Ø10mm Ölçü diapazonu: 0÷80˚C İşçi temperaturu: 15˚C÷20˚C Mühit: qaz Borunun diametri: 400mm Ştokun batma dərinliyi: 250mm Birləşmə növü: Radial Bağlanma ölçüsü: M20x1.5 | ədəd | 5
312 | Göstərici bimetal termometr 0÷80˚C (qoruyucu cib ilə) L400mm, Ø10mm Korpus və ştokun materialı : paslanmayan polad, Korpus: Ø100mm, Ştok: Ø10mm Ölçü diapazonu: 0÷80˚C İşçi temperaturu: 15˚C÷20˚C Mühit: qaz Borunun diametri: 700mm Ştokun batma dərinliyi: 400mm Birləşmə növü: Radial Bağlanma ölçüsü: M20x1.5 İşçi təzyiq: 2.5 Mpa Mühafizə dərəcəsi: İP 65 | ədəd | 1
313 | Göstərici bimetal termometr 0÷80˚C (qoruyucu cib ilə) L550mm, Ø10mm Korpus və ştokun materialı: paslanmayan polad, Korpus: Ø100mm, Ştok: Ø10mm Ölçü diapazonu: 0÷80˚C İşçi temperaturu: 15˚C÷20˚C Mühit: qaz Borunun diametri: 1000mm Ştokun batma dərinliyi: 550mm Birləşmə növü: Radial Bağlanma ölçüsü: M20x1.5 Mühafizə dərəcəsi: İP 65 | ədəd | 1
314 | Göstərici bimetallik termometr, qoruyucu gilizlə Boruya batma hissənin materialı: Paslanmaz polad Ölçü həddi: 0÷+60°C Dəqiqlik sinfi: 1,5 Mühafizə dərəcəsi : İP64 Mühitə birləşməsi: M20x 1.5 Batma dərinliyi: 250 mm Borunun diametri: 400 mm Termobalonun diametri: 10 mm Ölçdüyü mühitin təzyiqi Piş: 4,8÷5,5 MPa Ölçdüyü mühitin temperaturu: 12 °C Mühit: su 2-ci pillə soyuducularının çıxış su xəttində temperaturu yerli ölçür | ədəd | 2
315 | Göstərici bimetallik termometr, qoruyucu gilizlə Boruya batma hissənin materialı: Paslanmaz polad Ölçü həddi: 0÷+60°C Dəqiqlik sinfi: 1,5 Mühafizə dərəcəsi : İP64 Mütihitə birləşməsi: M20x 1.5 Batma dərinliyi: 250 mm Borunun diametri: 400 mm Termobalonun diametri: 10 mm Ölçdüyü mühitin təzyiqi Piş: 4,8÷5,5 MPa Ölçdüyü mühitin temperaturu: 30 °c Mühit: qaz 2-ci pillə soyuducularının çixiş qaz xəttində temperaturu yerli ölçür | ədəd | 2
316 | Göstərici bimetallik termometr, qoruyucu gilizlə, Boruya batma hissənin materialı: Paslanmaz polad, Ölçü həddi: 0÷+100°C, Dəqiqlik sinfi: 1,5, Mühafizə dərəcəsi : İP64, Mühitə birləşməsi: M20x 1.5, Batma dərinliyi: 125 mm, Borunun diametri: 150 mm, Termobalonun diametri: 10 mm, Ölçdüyü mühitin təzyiqi Piş: 4,8÷5,5 MPa, Ölçdüyü mühitin temperaturu: 45÷55 °C, Mühit: qaz, Mövcud AVO-Iarda temperaturu yerli ölçür | ədəd | 4
317 | Göstərici bimetallik termometr, qoruyucu gilizlə, Boruya batma hissənin materialı: Paslanmaz polad, Ölçü həddi: 0÷+150°C, Dəqiqlik sinfi: 1,5, Mühafizə dərəcəsi : İP64, Mühitə birləşməsi: M20x 1.5, Batma dərinliyi: 125 mm, Borunun diametri: 150 mm, Termobalonun diametri: 10 mm, Ölçdüyü mühitin təzyiqi Piş: 1,6÷2,0 MPa, Ölçdüyü mühitin temperaturu: 69,0÷125 °C, Mühit: qaz, Kompressorların çıxış qaz kollektorlarında temperaturu yerli ölçür | ədəd | 1
318 | Göstərici bimetallik termometr, qoruyucu gilizlə, Boruya batma hissənin materialı: Paslanmaz polad, Ölçü həddi: 0÷+60°C,Dəqiqlik sinfi: 1,5, Mühafizə dərəcəsi : İP64, Mühitə birləşməsi: M20x 1.5, Batma dərinliyi: 125 mm, Borunun diametri: 150 mm, Termobalonun diametri: 10 mm, Ölçdüyü mühitin təzyiqi Piş: 1,6÷2,0 MPa, Ölçdüyü mühitin temperaturu: 5÷25 °C, Mühit: qaz, Kompressorlann giriş qaz kollektorlarında temperaturu yerli ölçür | ədəd | 1
319 | Göstərici manometr (Ölçü həddi: 2,0 Mpa Boruya birləşməsi: yivli G ½ B Müdafiə dərəcəsi: IP65) | Ədəd | 6
320 | Körpülü kran, Elektrik idarəli - Yükqaldırma qabiliyyəti Q=5 t - Qalxma hündürlüyü H=6m - Uzunluğu L=6,6 m | dəst | 1
321 | Kür.kr.DN250 PN1,6Mpa y/a ə.i.o.qay.bir | ədəd | 1
322 | Kür.kr.DN250 PN1,6Mpa y/ü ə.i.o.qay.bir | ədəd | 1
323 | Kür.kran Dn400 Pn6,4 Mpa y/ü əl.id.ol. | Dəst | 9
324 | Kür.kran DN500 PN6,4 Mpa y/ü əl.id.ol. | Dəst | 3
325 | Kürəvi kran DN250, PN5,5MPa (əks flənlə birlikdə yerüstü əl iləid.ol.) | dəst | 9
326 | Kürəvi kran DN300 PN10,0 Mpa,yerüstü,qaynaq birləşmə,pnevmohidravlik,əl ilə idarə olunan | ədəd | 1
327 | Kürəvi kran DN300 PN2,5 Mpa, yerüstü,qaynaq birləşmə,reduktorlu,əl ilə idarə olunan | ədəd | 1
328 | Kürəvi kran Dn400 Pn6,3MPa (yerüstü) 11лс349п22; ТУ3742-013-05749375-2010 | Dəst | 4
329 | Kürəvi kran DN500 PN2,5 Mpa, yeraltı,qaynaq birləşmə,reduktorlu,əl ilə idarə olunan | ədəd | 1
330 | Kürəvi kran DN500 PN6,3 Mpa,yeraltı,qaynaq birləşmə,pnevmohidravlik,əl ilə idarə olunan | ədəd | 18
331 | Kürəvi kran DN700 PN6,3 Mpa,yeraltı,qaynaq birləşmə,pnevmohidravlik,əl ilə idarə olunan | ədəd | 2
332 | Kürəvi kran Dn700 Pn6,4 mpa y/ü.əl.id.ol. | Dəst | 3
333 | Kürəvi kran Dn700, Pn2,5MPa əl ilə idarə olunan, qaynaq birləşməli | dəst | 1
334 | Kürəvi kran pnevmatik intiqallı - Diametri Dş700 mm, Pş6,3 Mpa, yeraltı | ədəd | 2
335 | Kürəvi kran pnevmatik intiqallı Dş400 mm Pş6,3 Mpa,yeraltı | ədəd | 1
336 | Kürəvi kran pnevmatik intiqallı Dş80 mm Pş6,3 Mpa, yerüstü | dəst | 6
337 | Kürəvi kran pnevmatik intiqallı Dş80 mm, Pş4,0 Mpa, yerüstü | dəst | 6
338 | Kürəvi kran pnevmatik intiqallı, Dş100mm Pş4,0MPa, yerüstü | dəst | 1
339 | Kürəvi kran sonsuz vint reduktorlu Dş500 mm, Pş6,3 Mpa, yerüstü | dəst | 4
340 | Partlayışa müdafiəli misdən hazırlanmış müqavimət termoçevirici, (müdafiə gilizi ilə biriikdə), 100M Çıxış siqnalı : 4-20 mA Mühafizə dərəcəsi : İP66 Partlayış müdafiəli: IExd IICT5 Qida gərginliyi: 18 ÷42 V Dəqiqlik sinfi: 0,25 Kabel girişi: M20 x 1.5 Boruya birləşməsi: 1/2 NPT Termobalonun diametri: 10 mm Borunun diametri: 300 mm Quraşdırma uzunluğu: 200 mm Ölçü həddi: 0÷150°C İşçi temperatur: 69÷125 °C İşçi təzyiq: Piş 4,8÷5,5 Mpa Mühit:qaz Kompressorların çıxış qaz xəttində temperaturu ölçür | ədəd | 3
341 | Partlayışa müdafiəli misdən hazırlanmış müqavimət termoçevirici, (müdafiə gilizi ilə biriikdə), 100M, Çıxış siqnalı : 4-20 mA, Mühafizə dərəcəsi : İP66, Partlayış müdafiəli: IExd IICT5, Qida gərginliyi: 18 ÷42 V, Dəqiq sinifi: 0,25 Kabel girişi: M20 x 1.5, Boruya birləşməsi: 1/2 NPT, Termobalonun diametri: 10 mm, Borunun diametri: 150 mm, Quraşdırma uzunlugu: 120 mm, Ölçü həddi: 0÷60°C, İşçi temperatur: 5,0÷25,0 °C, Ölçdüyü mühitin təzyiqi Piş: 1,6÷2,0 MPa, Mühit: qaz, Kompressorların giriş qaz kollektorunda temperaturu ölçür | ədəd | 1
342 | Partlayışa müdafiəli misdən hazırlanmış müqavimət termoçevirici, (müdafiə gilizi ilə biriikdə), 100M, Çıxış siqnalı : 4-20 mA, Mühafizə dərəcəsi : İP66, Partlayış müdafiəli: IExd IICT5, Qida gərginliyi: 18 ÷42 V, Dəqiqlik sinfi: 0,25 Kabel girişi: M20 x 1.5 Boruya birləşməsi: 1/2 NPT Termobalonun diametri: 10 mm Borunun diametri: 150 mm Quraşdırma uzunluğu: 120 mm Ölçü həddi: 0÷60°C İşçi temperatur: 30 °C İşçi təzyiq: Piş 4,8÷5,5 Mpa Mühit: qaz 2-ci pillə soyuducuların çıxış qaz kollektorlarında temperaturu ölçür, max. 35 °C siqnallayır, 40 °C həddində qəza dayanma | ədəd | 1
343 | Partlayışa müdafiəli misdən hazırlanmış müqavimət termoçevirici, (müdafiə gilizi ilə birikdə), 100M Çıxış siqnalı : 4-20 mA Mühafizə dərəcəsi : İP66 Partlayış müdafiəli: IExd IICT5 Qida gərginliyi: 18 ÷42 V Dəqiqlik sinfi: 0,25 Kabel girişi: M20 x 1.5 Boruya birləşməsi: 1/2NPT Termobalonun diametri: 10 mm Borunun diametri: 400 mm Quraşdırma uzunluğu: 250 mm Ölçü həddi: 0÷60°C İşçi temperatur: 7-12 °C Ölçdüyü mühitin temperaturu:: Piş 0,5 MPa Mühit: su SSQ su soyuducu qurğuda temperaturu ölçür | ədəd | 2
344 | Partlayışa müdafiəli misdən hazırlanmış müqavimət termoçevirici, (müdafiə gilizi ilə birlikdə), 100M Çıxış siqnalı : 4-20 mA Mühafizə dərəcəsi : İP66 Partlayış müdafiəli: IExd IICT5 Qida gərginliyi: 18 ÷42 V Dəqiqlik sinfi: 0,25 Kabel girişi: M20 x 1.5 Boruya birləşməsi: 1/2 NPT Termobalonun diametri: 10 mm Borunun diametri: 500 mm Quraşdırma uzunluğu: 300 mm Ölçü həddi: 0÷60°C İşçi temperatur: 5÷25 °C İşçi təzyiq: Piş 1,6÷2,0 Mpa Mühit:qaz Kompressorların giriş qaz xəttində temperaturu ölçür | ədəd | 3
345 | Partlayışa müdafiəli misdən hazırlanmış müqavimət termoverici, (müdafiə gilizi ilə birlikdə), 100 M, Pş 6,3 Mpa Çıxış siqnalı : 4-20 mA, Mühafizə dərəcəsi : İP66, Partlayış müdafiəli: IExd IIC T5, Qida gərginliyi: 18 ÷42 V, Dəqiqlik sinifi: 0,25 Kabel girişi: M20 x 1.5, Boruya birləşməsi: 1/2NPT , Termobalonun diametri: 10 mm, Borunun diametri: 150 mm, Quraşdırma uzunlugu: 120 mm, Ölçü həddi: 0÷100°C, İşçi temperatur: 45,0÷55,0 °C, Ölçdüyü mühitin təzyiqi: Piş 4,8÷5,5 MPa Mühit: qaz, Mövcud AVO-Iarın ümumi çıxışında temperaturu ölçür və max 60°C siqnallayır, 65 °C həddində qəza dayanma | ədəd | 1
346 | Partlayışa müdafiəli misdən hazlrlanmış müqavimət termoçevirici, (müdafiə gilizi ilə biriikdə), 100M, Çıxış siqnalı : 4-20 mA, Mühafizə dərəcəsi : İP66, Partlayış müdafiəli: IExd IICT5, Qida gərginliyi: 18 ÷42 V, Dəqiqlik sinfi: 0,25, Kabel girişi: M20 x 1.5, Boruya birləşməsi: 1/2 NPT, Termobalonun diametri: 10 mm, Borunun diametri: 150 mm, Quraşdırma uzunluğu: 120 mm Ölçü həddi: 0÷150°C, İşçi temperatur: 69,0÷125,0 °C, Ölçdüyü mühitin təzyiqi Piş: 1,6÷2,0 MPa, Mühit: qaz, Kompressorların çıxış qaz kollektorunda temperaturu ölçür | ədəd | 1
347 | Partlayışa qarşı təhlükəsiz, ştuserli, ölçücü izafı təzyiqlər fərqli vericisi HART protokolu ilə Mühafizə dərəcəsi: İP 66 5 ventilli klapan bloku dəstində Çıxış siqnalı : 4-20 mA Klassik : ±0,055 % dəqiqlik sinifi İzolyasiyalı membran - 316 LSST Cihazın korpusunun materialı -Paslanmaz polad 316 SST və ya korroziyaya davamlı Kabel girişi: M20 x 1.5 Boruya birləşməsi: 1/2 - 14 NPT female Qida gərginliyi: 10,5 ÷42,4 V Partlayış müdafiəli: II 1/2 G Ex d IIC T6 ... .T4, Ga/Gb Ölçü həddi: 0÷0,01 Mpa İşçi təzyiq: Piş 1,6÷2,0 MPa Təzyiqlər fərqi: 0,005 MPa Ölçdüyü mühitin temperaturu: 5,0÷25,0 °C Mühit: qaz 3, 4, 5 toztutucularının torunda təzyiqlər fərqini ölçür təzyiqin max. 0,005 Mpa həddini siqnallayır | ədəd | 3
348 | Partlayışa qarşı təhlükəsiz, ştuserli, ölçücü izafı təzyiq vericisi HART protokolu ilə 3 ventilli klapan bloku dəstində Mühafizə dərəcəsi: İP 66 Çıxış siqnalı : 4-20 mA Ölçmə dəqiqliyi : ±0,065 % İzolyasiya membranı -Paslanmaz polad 316 L Cihazın korpusunun materialı -Paslanmaz polad 316 L və ya korroziyaya davamlı Kabel girişi: M20 x 1.5 Boruya birləşməsi: M20 x 1.5 üst yivli Qida gərginliyi: 10,5 ÷42,4 V Partlayış müdafiəli: II 1/2 G Ex db IIC T6 ... .T4, Ga/Gb Ölçü həddi: 0÷4,0 MPa İşçi təzyiq: Piş 1,6÷2,0 Mpa Ölçdüyü mühitin temperaturu: 5÷25 °C Mühit: qaz: - 3, 4, 5 toztutucularının giriş xəttində təzyiqi ölçür. | ədəd | 3
349 | Partlayışa qarşı təhlükəsiz, ştuserli, ölçüsü izafi təzyiq vericisi HART protokolu ilə 3 ventilli klapan bloku dəstində Mühafizə dərəcəsi: İP 66 Çıxış siqnalı : 4-20 mA Ölçmə dəqiqliyi : ±0,065 % İzolyasiya membranı -Paslanmaz polad 316 L Cihazın korpusunun materialı -Paslanmaz polad 316 L və ya korroziyaya davamlı Kabel girişi: M20 x 1.5 Boruya birləşməsi: M20 x 1.5 üst yivli Qida gərginliyi: 10,5 ÷42,4 V Partlayış müdafiəli: II 1/2 G Ex db IIC T6 ... .T4, Ga/Gb Ölçü həddi: 0÷4,0 Mpa İşçi təzyiq: Piş 1,6÷2,0 MPa Ölçdüyü mühitin temperaturu: 5÷25 °C Mühit: qaz K 1, K1a qapayıcıya gedən xətdə təzyiqi ölçür | ədəd | 1
350 | Partlayışa qarşı təhlükəsiz, ştuserli,ölçücü izafı təzyiq vericisi, HART protokolu ilə 3 ventilli klapan bloku dəstində Mühafizə dərəcəsi: İP 66 Çıxış siqnalı : 4-20 mA Ölçmə dəqiqliyi:±0,065 % İzolyasiya membranı - Paslanmaz polad 316 L Cihazın korpusunun materialı -Paslanmaz polad 316 L Kabel girişi: M20 x 1.5 Boruya birləşməsi: M20 x 1.5 üst yivli Qida gərginliyi: 10,5 ÷42,4 V Partlayış müdafiəli: II 1/2 G Ex db IIC T6 ... .T4, Ga/Gb Ölçü həddi: 0÷4,0 Mpa İşçi təzyiq: Piş 2,4÷2,6 Mpa Ölçdüyü mühitin temperaturu: 5÷25 °C Mühit: qaz Yanacaq qazının giriş xəttində təzyiqi ölçür | ədəd | 3
351 | Partlayışa qarşı təhlükəsiz, ştuserli,ölçücü izafı təzyiq vericisi, HART protokolu ilə 3 ventilli klapan bloku dəstində Mühafizə dərəcəsi: İP 66 Çıxış siqnalı : 4-20 mA Ölçmə dəqiqliyi:±0,065 % İzolyasiya membranı - Paslanmaz polad 316 L Cihazın korpusunun materialı -Paslanmaz polad 316 L və ya korroziyaya davamlı Kabel girişi: M20 x 1.5 Boruya birləşməsi: M20 x 1.5 üst yivli Qida gərginliyi: 10,5 ÷42,4 V Partlayış müdafiəli: II 1/2 G Ex db IIC T6 ... .T4, Ga/Gb Ölçü həddi: 0÷2,5 Mpa İşçi təzyiq: Piş 0,8÷1,2 MPa Ölçdüyü mühitin temperaturu: 5÷25 °c Mühit: hava NÖC və impuls hava kollektorunda təzyiqi ölçur | ədəd | 1
352 | Partlayışa qarşı təhlükəsiz, ştuserli,ölçücü izafı təzyiq vericisi, HART protokolu ilə 3 ventilli klapan bloku dəstində Mühafizə dərəcəsi: İP 66 Çıxış siqnalı : 4-20 mA Ölçmə dəqiqliyi:±0,065 % İzolyasiya membranı - Paslanmaz polad 316 L Cihazın korpusunun materialı -Paslanmaz polad 316 L və ya korroziyaya davamlı Kabel girişi: M20 x 1.5 Boruya birləşməsi: M20 x 1.5 üst yivli Qida gərginliyi: 10,5 ÷42,4 V Partlayış müdafiəli: II 1/2 G Ex db IIC T6 ... .T4, Ga/Gb Ölçü həddi: 0÷4,0 Mpa İşçi təzyiq: Piş 2,4÷2,6 Mpa Ölçdüyü mühitin temperaturu: 5÷25 °c Mühit: qaz Yanacaq qazı kollektorunda təzyiqi ölçur | ədəd | 1
353 | Partlayışa qarşı təhlükəsiz, ştuserli,ölçücü izafı təzyiq vericisi, HART protokolu ilə 3 ventilli klapan bloku dəstində Mühafizə dərəcəsi: İP 66, Çıxış siqnalı : 4-20 mA, Ölçmə dəqiqliyi:±0,065 %, İzolyasiya membranı - Paslanmaz polad 316 L, Cihazın korpusunun materialı -Paslanmaz polad 316 L və ya korroziyaya davamlı Kabel girişi: M20 x 1.5, Boruya birləşməsi: M20 x 1.5 üst yivli, Qida gərginliyi: 10,5 ÷42,4 V, Partlayış müdafiəli: II 1/2 G Ex db IIC T6 ... .T4, Ga/Gb Ölçü həddi: 0÷10,0 Mpa, İşçi təzyiq: Piş 4,8÷5,5 MPa, Ölçdüyü mühitin temperaturu: 45÷55 °C, Mühit: qaz 2-ci pillə soyuducularının giriş qaz kollektoru xəttində təzyiqi ölçur | ədəd | 1
354 | Partlayışa qarşı təhlükəsiz, ştuserli,ölçücü izafı təzyiq vericisi, HART protokolu ilə 3 ventilli klapan bloku dəstində, Mühafizə dərəcəsi: İP 66, Çıxış siqnalı : 4-20 mA, Ölçmə dəqiqliyi:±0,065 %, İzolyasiya membranı - 316 L, Cihazın korpusunun materialı -Paslanmaz polad 316 L və ya korroziyaya davamlı Kabel girişi: M20 x 1.5 Boruya birləşməsi: M20 x 1.5 üst yivli, Qida gərginliyi: 10,5 ÷42,4 V Partlayış müdafiəli: II 1/2 G Ex db IIC T6 ... .T4, Ga/Gb, Ölçü həddi: 0÷4,0 Mpa, İşçi təzyiq: Piş 1,6÷2,0 MPa, Ölçdüyü mühitin temperaturu: 69÷125 °C, Mühit: qaz, Kompressorların çıxış qaz kollektorunda təzyiqi ölçür | ədəd | 1
355 | Partlayışa qarşı təhlükəsiz, ştuserli,ölçücü izafı təzyiq vericisi, HART protokolu ilə, 3 ventilli klapan bloku dəstində, Mühafizə dərəcəsi: İP 66, Çıxış siqnalı : 4-20 mA, Ölçmə dəqiqliyi:±0,065 %, İzolyasiya membranı - 316 L, Cihazın korpusunun materialı -Paslanmaz polad 316 L və ya korroziyaya davamlı Kabel girişi: M20 x 1.5, Boruya birləşməsi: M20 x 1.5 üst yivli, Qida gərginliyi: 10,5 ÷42,4 V, Partlayış müdafiəli: II 1/2 G Ex db IIC T6 ... .T4, Ga/Gb, Ölçü həddi: 0÷4,0 Mpa, İşçi təzyiq: Piş 1,6÷2,0 MPa, Ölçdüyü mühitin temperaturu: 5÷25 °C, Mühit: qaz, Kompressorların giriş qaz kollektorunda təzyiqi ölçür | ədəd | 1
356 | Partlayışa qarşı təhlükəsiz, ştuserli,ölçücü izafı təzyiq fərqli vericisi, HART protokolu ilə 3 ventilli klapan bloku dəstində Mühafizə dərəcəsi: İP 66 Çıxış siqnalı : 4-20 mA Ölçmə dəqiqliyi:±0,065 % İzolyasiya membranı -Paslanmaz polad 316 L Cihazın korpusunun materialı -Paslanmaz polad 316 L və ya korroziyaya davamlı Kabel girişi: M20 x 1.5 Boruya birləşməsi: M20 x 1.5 üst yivli Qida gərginliyi: 10,5 ÷42,4 V Partlayış müdafiəli: II 1/2 G Ex db IIC T6 ... .T4, Ga/Gb Ölçü həddi: 0÷4,0 Mpa İşçi təzyiq: Piş 1,6÷2,0 Mpa Ölçdüyü mühitin temperaturu: 5÷25 °C Mühit: qaz Filtr-separatorlarının giriş qaz xəttində təzyiqi ölçür | ədəd | 2
357 | Partlayışa qarşı təhlükəsiz, ştuserli,ölçücü izafı təzyiqlər fərqi vericisi, HART protokolu ilə, Mühafizə dərəcəsi : İP66, 5 ventilli klapan bloku dəstində, Çıxış siqnalı : 4-20 mA, Klassik : ±0,055 % dəqiqlik sinifi, İzolyasiya membranı - 316 LSST, Cihazın korpusunun materialı -Paslanmaz polad 316 SST və ya korroziyaya davamlı Kabel girişi: M20 x 1.5, Boruya birləşməsi: ½ -14 NPT female, Qida gərginliyi: 10,5 ÷42,4 V, Partlayış müdafiəli: II 1/2 G Ex d IIC T6 ... .T4, Ga/Gb, Ölçü həddi: 0÷0,01 Mpa, İşçi təzyiq: Piş 4,8÷5,5 MPa, Ölçdüyü mühitin temperaturu: 5,0÷25,0 °C, Təzyiqlər fərqi: 0,005 MPa, Mühit: qaz, Mövcud AVO-Iarın giriş və çıxış xəttində təzyiqlər fərqini ölçür və təzyiqin max. 0,005 MPa həddini siqnallayır | ədəd | 1
358 | Partlayışa qarşı təhlükəsiz, ştuserli,ölçücü izafı təzyiqlər fərqli vericisi, HART protokolu ilə Mühafizə dərəcəsi : İP66 5 ventilli klapan bloku dəstində Çıxış siqnalı : 4-20 mA Klassik : ±0,055 % dəqiqlik sinifi İzolyasiya membranı - 316 LSST Cihazın korpusunun materialı -Paslanmaz polad 316 SST və ya korroziyaya davamlı Kabel girişi: M20 x 1.5 Boruya birləşməsi: ½ -14 NPT female Qida gərginliyi: 10,5 ÷42,4 V Partlayış müdafiəli: II 1/2 G Ex d IIC T6 ... .T4, Ga/Gb Ölçü həddi: 0÷0,01 Mpa İşçi təzyiq: Piş 0,5 MPa Təzyiqlər fərqi: 0,005 MPa Ölçdüyü mühitin temperaturu: 7-12 °c Mühit: su SSQ su soyuducu qurğuda təzyiqlər fərqini ölçür və təzyiqin max.0,005 Mpa həddini siqnallayır | ədəd | 1
359 | Partlayışa qarşı təhlükəsiz, ştuserli,ölçücü izafı təzyiqlər fərqli vericisi, HART protokolu ilə, Mühafizə dərəcəsi : İP66 5 ventilli klapan bloku dəstində Çıxış siqnalı : 4-20 mA Klassik : ±0,055 % dəqiqlik sinifi İzolyasiya membranı - 316 LSST Cihazın korpusunun materialı -Paslanmaz polad 316 SST və ya korroziyaya davamlı Kabel girişi: M20 x 1.5 Boruya birləşməsi: ½-14 NPT female Qida gərginliyi: 10,5 ÷42,4 V Partlayış müdafiəli: II 1/2 G Ex d IIC T6 ... .T4, Ga/Gb Ölçü həddi: 0÷0,01 Mpa İşçi təzyiq: Piş 0,5 MPa Təzyiqlər fərqi: 0,005 MPa Ölçdüyü mühitin temperaturu: 7-12 °C Mühit: su 2-ci pillə soyuduculanın giriş və çıxış su kollektoru xəttində təzyiqlər fərqini ölçür və təzyiqin max. 0,005 MPa həddini siqnallayır | ədəd | 1
360 | Partlayışa qarşı təhlükəsiz, ştuserli,ölçücü izafı təzyiqlər fərqli vericisi, HART protokolu ilə, Mühafizə dərəcəsi : İP66, 5 ventilli klapan bloku dəstində, Çıxış siqnalı : 4-20 mA, Klassik : ±0,055 % dəqiqlik sinifi, İzolyasiya membranı - 316 LSST Cihazın korpusunun materialı -Paslanmaz polad 316 SST və ya korroziyaya davamlı Kabel girişi: M20 x 1.5, Boruya birləşməsi: ½ -14 NPT female, Qida gərginliyi: 10,5 ÷42,4 V, Partlayış müdafiəli: II 1/2 G Ex d IIC T6 ... .T4, Ga/Gb, Ölçü həddi: 0÷0,01 Mpa, İşçi təzyiq: Piş 4,8÷5,5 MPa, Təzyiqlər fərqi: 0,005 MPa, Ölçdüyü mühitin temperaturu: 30 °C, Mühit: qaz, 2-ci pillə soyuduculanın giriş və çıxış qaz kollektoru xəttində təzyiqlər fərqini ölçür və təzyiqin max. 0,005 MPa həddini siqnallayır | ədəd | 1
361 | Partlayışa qarşı təhlükəsiz, ştuserli,ölçücü izafı təzyiqlər fərqli vericisi, HART protokolu ilə, Mühafizə dərəcəsi : İP66, 5 ventilli klapan bloku dəstində, Çıxış siqnalı : 4-20 mA, Klassik : ±0,055 % dəqiqlik sinifi, İzolyasiya membranı - 316 LSST, Cihazın korpusunun materialı -Paslanmaz polad 316 SST və ya korroziyaya davamlı Kabel girişi: M20 x 1.5, Boruya birləşməsi: ½ -14 NPT female, Qida gərginliyi: 10,5 ÷42,4 V, Partlayış müdafiəli: II 1/2 G Ex d IIC T6 ... .T4, Ga/Gb, Ölçü həddi: 0÷0,01 Mpa, İşçi təzyiq: Piş 4,8÷5,5 MPa, Təzyiqlər fərqi: 0,005 MPa, Ölçdüyü mühitin temperaturu: 69÷125 °C, Mühit: qaz, Yeni KS-in həlqə xəttində xəttində təzyiqlər fərqini ölçür və təzyiqin max. 0,005 MPa həddini siqnallayır | ədəd | 1
362 | Partlayışa qarşı təhlükəsiz, ştuserli,ölçücü izafı təzyiqlər, fərqli vericisi, HART protokolu ilə, Mühafizə dərəcəsi : İP66, 5 ventilli klapan bloku dəstində, Çıxış siqnalı : 4-20 mA, Klassik : ±0,055 % dəqiqlik sinifi, İzolyasiya membran - 316 LSST, Cihazın korpusunun materialı -Paslanmaz polad 316 SST və ya korroziyaya davamlı Kabel girişi: M20 x 1.5, Boruya birləşməsi: ½ -14 NPT female, Qida gərginliyi: 10,5 ÷42,4 V, Partlayış müdafiəli: II 1/2 G Ex db IIC T6 ....T4, Ga/Gb, Ölçü həddi: 0÷0,01 Mpa, Təzyiqlər fərqi: 0,005 Mpa İşçi təzyiq: Piş 1,6÷2,0 MPa, Ölçdüyü mühitin temperaturu: 5,0÷25,0 °C, Mühit: qaz, Filtr-separatorlarda təzyiqlər fərqini ölçür və təzyiqin max. 0,005 Mpa həddini siqnallayır | ədəd | 1
363 | Partlayışdan mühafizəli paylayıcı şkaf PŞ1 (1ExdIIBT4) İP66, qabarit ölçüləri (600x500x220), kodu: İEC 61439. ( Bura daxildir:) 1. -3 fazlı giriş avtomat açar (İn=50A, U=380V) kodu: İEC 61439 -1ədəd 2. -1 fazlı avtomat açar (İn=16A, U=220V) kodu: İEC 61439 – 1ədəd 3. -3 fazlı avtomat açar (İn=63A, U=380V) kodu: İEC 61439 – 1ədəd 4. Partlayışdan mühafizəli 3 düyməli idarəetmə düyməsi (1ExdİİBT4) kodu: İEC 60947-6. – 1ədəd 5. Reversiv idarə bloku (U=380V, İn=40A, Ii=27A) kodu: İEC 60947-4. – 1ədəd 6. Partlayışdan mühafizəli sıxaclar qutusu IP66 (5 girişli,28 ədəd sıxaclı) kodu: İEC 60947-6. – 1ədəd | dəst | 3
364 | Partlayışdan mühafizəli paylayıcı şkaf PŞ1 (1ExdIIBT4) İP66, qabarit ölçüləri (600x500x220), kodu: İEC 61439. ( Bura daxildir:) 1. -3 fazlı giriş avtomat açar (İn=50A, U=380V) kodu: İEC 61439 -1ədəd 2. -1 fazlı avtomat açar (İn=16A, U=220V) kodu: İEC 61439 – 1ədəd 3. -3 fazlı avtomat açar (İn=63A, U=380V) kodu: İEC 61439 – 1ədəd 4. Partlayışdan mühafizəli 3 düyməli idarəetmə düyməsi (1ExdİİBT4) kodu: İEC 60947-6. – 1ədəd 5. Reversiv idarə bloku (U=380V, İn=40A, Ii=27A) kodu: İEC 60947-4. – 1ədəd 6. Partlayışdan mühafizəli sıxaclar qutusu IP66 (5 girişli,28 ədəd sıxaclı) kodu: İEC 60947-6. – 1ədəd | dəst | 1
365 | Postament üzərində УЖП-200 tipli polyarlaşdırılmış elektrik drenajı | ədəd | 4
366 | Mars 90 Qaz Turbin və C51 Kompressor "avtomatik idarəetmə sistemi ilə birlikdə" | dəst | 3
367 | Qoruyucu qapayıcı klapan DN200 PN12 PKV200 | Ədəd | 5
368 | Səviyyə indigatoru üzgəcli 0-2000 mm Ölçü həddi: 0-2000 mm Mühit: Maye İşçi səviyyə: 0-2000 mm Prosesə birləşmə: Frontal birləşməli Fləns, DN 80 Mühit Temperaturu: 20˚C Təzyiq: 0.07 MPa Mühafizə dərəcəsi: İP 65 Material: paslanmaz polad Ölçdüyü mühitin temperaturu: 5÷200C Ətraf mühit temperaturu: -5 ÷ 50 °C | ədəd | 1
369 | Səviyyə indikatoru, üzgəcli HART protokolu ilə Ölçü həddi: 600 mm Çıxış siqnalı : 4-20 mA Ölçmə dəqiqliyi ±0,5% Ətraf mühit temperaturu: -20...+60 °C Korpusun materialı: paslanmaz polad Həssas element: paslanmaz polad Mühafizə dərəcəsi : İP66 Qida gərginliyi: 9,5 ÷30 V Prosesə birləşməsi: Fləns DN50 Kabel girişi: M20 x 1.5 Partlayış müdafiəli: Ex d IIC T6, T5 or T4 Sıxlıq: 860 kq/m3 Ölçdüyü mühitin temperaturu: 5,0÷25,0 °C Ölçdüyü mühitin təzyiqi: Piş 1,6÷2,0 Mpa Mühit: maye 3, 4, 5 toztutucularında səviyyəni ölçür, səviyyənin max. (75%) həddində kəsici klapan açır, min (15%) həddində kəsici klapanı bağlayır | ədəd | 3
370 | Səviyyə indikatoru, üzgəcli, HART protokolu ilə, Ölçü həddi: 600 mm, Çıxış siqnalı : 4-20 mA, Ölçmə dəqiqliyi:±0,5 %, Ətraf mühit temperaturu: -20...+60 °C, Korpusun materialı: paslanmaz polad Həssas element: paslanmaz polad, Mühafizə dərəcəsi : İP66, Qida gərginliyi: 9,5 ÷30 V, Prosesə birləşməsi: FIəns DN50, Kabel girişi: M20 x 1.5, Partlayış müdafiəli: Ex d IIC T6, T5 or T4, Sıxlıq: 860 kq/m3, Ölçdüyü mühitin temperaturu: 5,0÷25,0 °C Ölçdüyü mühitin təzyiq: Piş 1,6÷2,0 MPa, Mühit: maye, Filtr-separatorlarda səviyyəni ölçür, səviyyənin max. (75%) həddində kəsici klapanı açır, min. (15%) həddində kəsici klapanı bağlayır, | ədəd | 2
371 | Siyirtmə DN300 PN1,6 Mpa | dəst | 2
372 | Su soyuducusu qurğu (çiller)+hidromodul - Suyun məhsuldarlığı Q=150 ÷ 180 m3/saat; - Nasosun basqısı H=50m | dəst | 3
373 | Tənzimlənən siyirtmə (drosselli) əl ilə Dş300 mm, Pş6,3 Mpa, yeraltı | dəst | 1
374 | Tənzimləyici klapan pnevmatik intiqallı (“Mokveld” tipli cəld təsirli antipompaj klapanı) Dş300 mm, Pş6,3 Mpa,yeraltı | dəst | 1
375 | Təzyiq tənzimləyici qurğu; 5,5 Mpa,DN200 | Ədəd | 5
376 | Titrəyişə və korroziyaya davamlı göstərici manometr, -radial ştuser ilə, hidrodoldurucu ilə Korpusun materialı: Paslanmaz polad 08X18H10; Siferblat: alüminium, ağ fonda qara şkala; Korpusun diametri: 150 mm Boruya birləşməsii: radial; qoşulma yivi: M20x1 ,5; Mühafizə dərəcəsi : İP54 Dəqiqlik sinfi: 1,0 Ətraf mühit temperaturu: -20...+60 °C Ölçü mühitinin temperaturu: 150 °C-yə qədər Ölçü həddi: 0÷4,0 Mpa İşçi təzyiq: Piş 1,6÷2,0 MPa Mühit: qaz Ölçdüyü mühitin temperaturu: 5,0÷25,0 °C K1 , K1a qapayıcıdan əvvəl və sonra təzyiqi yerli ölçür | ədəd | 3
377 | Titrəyişə və korroziyaya davamlı göstərici manometr, -radial ştuser ilə, hidrodoldurucu ilə Korpusun materialı: Paslanmaz polad 08X18H10; Siferblat: alüminium, ağ fonda qara şkala; Korpusun diametri: 150 mm Boruya birləşməsi: radial; qoşulma yivi: M20x1 ,5; Mühafizə dərəcəsi : İP54 Dəqiqlik sinfi: 1,0 Ətraf mühit temperaturu: -20...+60 °c Ölçü mühitinin temperaturu: 150 °C-yə qədər Ölçü həddi: 0÷2,5 Mpa İşçi təzyiq: Piş 0,8÷1,2 Mpa Ölçdüyü mühitin temperaturu: 5-25 °c Mühit: hava HKS hava kompressor stansiyasında resiverlərin çıxışında təzyiqi yerli ölçür ədəd 4 | ədəd | 4
378 | Titrəyişə və korroziyaya davamlı göstərici manometr, -radial ştuser ilə, hidrodoldurucu ilə Korpusun materialı: Paslanmaz polad 08X18H10; Siferblat: alüminium, ağ fonda qara şkala; Korpusun diametri: 150 mm Boruya birləşməsii: radial; qoşulma yivi: M20x1,5; Mühafizə dərəcəsi : İP54 Dəqiqlik sinfi: 1,0 Ətraf mühit temperaturu: -20...+60 °c Ölçü mühitinin temperaturu: 150 °C-yə qədər Ölçü həddi: 0÷4,0 Mpa İşçi təzyiq: Piş 1,6÷2,0 Mpa Ölçdüyü mühitin temperaturu: 5-25 °C Mühit: qaz YQK yanacaq qazı kompressorunun giriş qapayıcısında təzyiqi yerli ölçur | ədəd | 2
379 | Titrəyişə və korroziyaya davamlı göstərici manometr, -radial ştuser ilə, hidrodoldurucu ilə Korpusun materialı: Paslanmaz polad 08X18H10; Siferblat: alüminium, ağ fonda qara şkala; Korpusun diametri: 150 mm Boruya birləşməsii: radial; qoşulma yivi: M20x1 ,5; Mühafizə dərəcəsi : İP54 Dəqiqlik sinfi: 1,0 Ətraf mühit temperaturu: -20...+60 °c Ölçü mühitinin temperaturu: 150 °C-yə qədər Ölçü həddi: 0÷2,5 Mpa İşçi təzyiq: Piş 0,8÷1,2 Mpa Ölçdüyü mühitin temperaturu: 5-25 °c Mühit: hava NÖC və impuls hava kollektorunda təzyiqi yerli ölçur | ədəd | 1
380 | Titrəyişə və korroziyaya davamlı göstərici manometr, -radial ştuser ilə, hidrodoldurucu ilə Korpusun materialı: Paslanmaz polad 08X18H10; Siferblat: alliminium, ağ fonda qara şkala; Korpusun diametri: 150 mm, Boruya birləşməsi: radial; qoşulma yivi: M20x1 ,5; Mühafizə dərəcəsi : İP54, Dəqiqlik sinfi: 1,0, Ətraf mühit temperaturu: -20...+60 °C, Ölçü mühitinin temperaturu: 150 °C-yə qədər, Ölçü həddi: 0÷4,0 Mpa, İşçi təzyiq: Piş 1,6÷2,0 MPa, Ölçdüyü mühitin temperaturu: 69,0÷125,0 °C, Mühit: qaz, KS-in çıxış xəttinin qapayıcısından əvvəl və sonra təzyiqi yerli ölçür | ədəd | 2
381 | Titrəyişə və korroziyaya davamlı göstərici manometr, -radial ştuser ilə, hidrodoldurucu ilə Korpusun materialı: Paslanmaz polad 08X18H10; Siferblat: alliminium, ağ fonda qara şkala; Korpusun diametri: 150 mm; Boruya birləşməsi: radial; qoşulma yivi: M20x1 ,5; Mühafizə dərəcəsi : İP54 Dəqiqlik sinfi: 1,0 Ətraf mühit temperaturu: -20...+60 °C Ölçü mühitinin temperaturu: 150 °C-yə qədər Ölçü həddi: 0÷4,0 Mpa İşçi təzyiq: Piş 1,6÷2,0 Mpa Ölçdüyü mühitin temperaturu: 5,0÷25,0 °C Mühit: qaz Filtr-separatorlarının giriş və çıxış qaz xəttində təzyiqi yerli ölçür | ədəd | 4
382 | Titrəyişə və korroziyaya davamlı göstərici manometr, -radial ştuser ilə, hidrodoldurucu ilə Korpusun materialı: Paslanmaz polad 08X18H10; Siferblat: alüminium, ağ fonda qara şkala; Korpusun diametri: 150 mm, Boruya birləşməsii: radial; qoşulma yivi: M20x1,5; Mühafizə dərəcəsi : İP54, Dəqiqlik sinfi: 1,0, Ətraf mühit temperaturu: -20...+60 °C, Ölçü mühitinin temperaturu: 150 °C-yə qədər, Ölçü həddi: 0÷4,0 Mpa, İşçi təzyiq: Piş 1,6÷2,0 MPa, Ölçdüyü mühitin temperaturu: 69,0÷125,0 °C, Mühit: qaz, YQHB-nin giriş qapayıcısından sonra təzyiqi yerli ölçür | ədəd | 1
383 | Titrəyişə və korroziyaya davamlı göstərici manometr, -radial ştuser ilə, hidrodoldurucu ilə Korpusun materialı: Paslanmaz polad 08X18H10; Siferblat: alüminium, ağ fonda qara şkala; Korpusun diametri: 150 mm Boruya birləşməsi: radial; qoşulma yivi: M20x1,5; Mühafizə dərəcəsi : İP54 Dəqiqlik sinfi: 1,0 Ətraf mühit temperaturu: -20...+60 °C Ölçü mühit temperaturu: 150 °C-yə qədər Ölçü həddi: 0÷4,0 Mpa İşçi təzyiq: Piş 1,6÷2,0 Mpa Ölçdüyü mühitinin temperaturu:5,0÷25,0 °C Mühit: qaz, Kompressorların giriş qaz xəttində K4 qapayıcılarından əvvəl və sonra təzyiqi yerli ölçür | ədəd | 6
384 | Titrəyişə və korroziyaya davamlı göstərici manometr, -radial ştuser ilə, hidrodoldurucu ilə Korpusun materialı: Paslanmaz polad 08X18H10; Siferblat: alüminium, ağ fonda qara şkala; Korpusun diametri: 150 mm Boruya birləşməsi: radial; qoşulma yivi: M20x1 ,5; Mühafizə dərəcəsi : İP54 Dəqiqlik sinfi: 1,0 Ətraf mühit temperaturu: -20...+60 °C Ölçü mühitinin temperaturu: 150 °C-yə qədər ölçü həddi: 0÷.4,0 Mpa İşçi təzyiq: Piş 2,4÷2,6 Mpa Ölçdüyü mühitin temperaturu:5÷25 °C Mühit: qaz Yanacaq qazının giriş xəttində təzyiqi yerli ölçur | ədəd | 3
385 | Titrəyişə və korroziyaya davamlı göstərici manometr, -radial ştuser ilə, hidrodoldurucu ilə Korpusun materialı: Paslanmaz polad 08X18H10; Siferblat: alüminium, ağ fonda qara şkala; Korpusun diametri: 150 mm, Boruya birləşməsii: radial; qoşulma yivi: M20x1 ,5; Mühafizə dərəcəsi : İP54, Dəqiqlik sinfi: 1,0, Ətraf mühit temperaturu: -20...+60 °C, Ölçü mühitinin temperaturu: 150 °C-yə qədər, Ölçü həddi: 0÷4,0 Mpa, İşçi təzyiq: Piş 1,6÷2,0 MPa, Ölçdüyü mühitin temperaturu: 69,0÷125,0 °C Mühit: qaz, Kompressorların çixiş qaz kollektorlarında təzyiqi yerli ölçür | ədəd | 1
386 | Titrəyişə və korroziyaya davamlı göstərici manometr, -radial ştuser ilə, hidrodoldurucu ilə Korpusun materialı: Paslanmaz polad 08X18H10; Titrəyişə və korroziyaya davamlı göstərici manometr, -radial ştuser ilə, hidrodoldurucu ilə Siferblat: alliminium, ağ fonda qara şkala; Korpusun diametri: 150 mm Boruya birləşməsi: radial; qoşulma yivi: M20x1 ,5; Mühafizə dərəcəsi : İP54 Dəqiqlik sinfi: 1,0 Ətraf mühit temperaturu: -20...+60 °C Ölçü mühitinin temperaturu: 150 °C-yə qədər Öçlü həddi: 0÷4,0 Mpa İşçi təzyiq: Piş 1,6÷2,0 Mpa Ölçdüyü mühitin temperaturu: 5,0÷25,0 °C Mühit: qaz LCV7, LCV8, LCV9 klapanlarından əvvəl və sonra təzyiqi yerli ölçür | ədəd | 6
387 | Titrəyişə və korroziyaya davamlı göstərici manometr, -radial ştuser ilə, hidrodoldurucu ilə, Korpusun materialı: Paslanmaz polad 08X18H10; Siferblat: aliminium, ağ fonda qara şkala; Korpusun diametri: 150 mm, Boruya birləşməsi: radial; qoşulma yivi: M20x1 ,5;Mühafizə dərəcəsi : İP54, Dəqiqlik sinfi: 1,0, Ətraf mühit temperaturu: -20...+60 °C, Ölçü mühitinin temperaturu: 150 °C-yə qədər, Ölçü həddi: 0÷4,0 Mpa, işçi təzyiq: Piş 1,6÷2,0 MPa, Ölçdüyü mühitin temperaturu: 5,0÷25,0 °C, Mühit: qaz, Kompressorların giriş qaz kollektorunda təzyiqi yerli ölçür | ədəd | 1
388 | Titrəyişə və korroziyaya davamlı göstərici manometr, -radial ştuser ilə, hidrodoldurucu ilə, Korpusun materialı: Paslanmaz polad 08X18H10; Siferblat: alliminium, ağ fonda qara şkala; Korpusun diametri: 150 mm, Boruya birləşməsi: radial; qoşulma yivi: M20x1 ,5; Mühafizə dərəcəsi : İP54, Dəqiqlik sinfi: 1,0, Ətraf mühit temperaturu: -20...+60 °C, Ölçü mühitinin temperaturu: 150 °C-yə qədər, Ölçü həddi: 0÷10,0 Mpa, İşçi təzyiq: Piş 4,8÷5,5 MPa, Ölçdüyü mühitin temperaturu: 69,0÷125,0 °C, Mühit: qaz, Yeni KS-in həlqə xəttində K20 şam xəttinin qapayısından əvvəl, K7 "dövrə" qapayıcısından əvvəl və sonra təzyiqi yerli ölçür | ədəd | 3
389 | Titrəyişə və korroziyaya davamlı göstərici manometr, -radial ştuser ilə, hidrodoldurucu ilə, Korpusun materialı: Paslanmaz polad 08X18H10; Siferblat: alüminium, ağ fonda qara şkala; Korpusun diametri: 150 mm, Boruya birləşməsi: radial; qoşulma yivi: M20x1,5; Mühafizə dərəcəsi : İP54, Dəqiqlik sinfi: 1,0, Ətraf mühit temperaturu: -20...+60 °C, Ölçü mühitinin temperaturu: 150 °C-yə qədər, Ölçü həddi: 0÷10,0 Mpa, İşçi təzyiq: Piş 4,8÷5,5 MPa, Ölçülüyü mühitin temperaturu: 45÷55 °C, Mühit: qaz, Mövcud AVO-Iarda təzyiqi yerli ölçür | ədəd | 4
390 | Titrəyişə və korroziyaya davamlı göstərici manometr, -radial ştuser ilə, hidrodoldurucu ilə, Korpusun materialı: Paslanmaz polad 08X18H10; Siferblat: alüminium, ağ fonda qara şkala; Korpusun diametri: 150 mm, Boruya birləşməsii: radial; qoşulma yivi: M20x1 ,5; Mühafizə dərəcəsi : İP54, Dəqiqlik sinfi: 1,0, Ətraf mühit temperaturu: -20...+60 °C, Ölçü mühitinin temperaturu: 150 °C-yə qədər, Ölçü həddi: 0÷10,0 Mpa, İşçi təzyiq: Piş 4,8÷5,5 MPa, Ölçüldüyü mühitin temperaturu: 45÷55 °C, Mühit: qaz, 2-ci pillə soyuducularının giriş qaz xəttində təzyiqi yerli ölçur | ədəd | 2
391 | Titrəyişə və korroziyaya davamlı göstərici manometr, -radial ştuser ilə, hidrodoldurucu ilə, Korpusun materialı: Paslanmaz polad 08X18H10; Siferblat: aliminium, ağ fonda qara şkala; Korpusun diametri: 150 mm, Boruya birləşməsi: radial; qoşulma yivi: M20x1 ,5; Mühafizə dərəcəsi : İP54, Dəqiqlik sinfi: 1,0, Ətraf mühit temperaturu: -20...+60 °C, Ölçü mühitinin temperaturu: 150 °C-yə qədər, Ölçü həddi: 0÷4,0 Mpa, işçi təzyiq: Piş 1,6÷2,0 MPa, Ölçülüyü mühitin temperaturu: 5,0÷25,0 °C, Mühit: qaz, LCV26, LCV27 klapanlarından əvvəl və sonra təzyiqi yerli ölçür | ədəd | 4
392 | Titrəyişə və korroziyaya davamlı göstərici manometr, -radial ştuser ilə, hidrodoldurucu ilə, Korpusun materialı: Paslanmaz polad 08X18H10; Siferblat: alüminium, ağ fonda qara şkala; Korpusun diametri: 150 mm, Boruya birləşməsii: radial; qoşulma yivi: M20x1 ,5; Mühafizə dərəcəsi : İP54, Dəqiqlik sinfi: 1,0, Ətraf mühit temperaturu: -20....+60°C Ölçü mühitinin temperaturu: 150 °C-yə qədər, Ölçü həddi: 0÷10,0 Mpa, İşçi təzyiq: Piş 4,8÷5,5 Mpa, Ölçdüyü mühitin temperaturu: 30 °C, Mühit: qaz, 2-ci pillə soyuducularının giriş qaz kollektoru qapayıcısından əvvəl və sonra təzyiqi yerli ölçür | ədəd | 1
393 | Titrəyişə və korroziyaya davamlı göstərici manometr,-radial ştuser ilə, hidrodoldurucu ilə Korpusun materialı: Paslanmaz polad 08X18H10; Siferblat: alüminium, ağ fonda qara şkala; Korpusun diametri: 150 mm Boruya birləşməsi: radial; qoşulma yivi: M20x1 ,5; Mühafizə dərəcəsi : İP54 Dəqiqlik sinfi: 1,0 Ətraf mühit temperaturu: -20...+60 °C Ölçü mühitinin temperaturu: 69-125 °C-yə qədər Ölçü həddi: 0÷.10,0 Mpa İşçi təzyiq: Piş 4,8÷5,5 Mpa Ölçdüyü mühitin temperaturu: 69,0-125,0 °C Mühit: qaz Kompressorların boş gediş xəttində K5 qapayıcılarından əvvəl və sonra təzyiqi yerli ölçür | ədəd | 6
394 | Titrəyişə və korroziyaya davamlı göstərici manometr,-radial ştuser ilə, hidrodoldurucu ilə Korpusun materialı: Paslanmaz polad 08X18H10; Siferblat: alüminium, ağ fonda qara şkala; Korpusun diametri: 150 mm Boruya birləşməsi: radial; qoşulma yivi: M20x1 ,5; Mühafizə dərəcəsi : İP54 Dəqiqlik sinfi: 1,0 Ətraf mühit temperaturu: -20...+60 °C Ölçü mühitinin temperaturu: 150 °C-yə qədər Ölçü həddi: 0÷.10,0 Mpa. İşçi təzyiq: Piş 4,8÷5,5 Mpa Ölçdüyü mühitin temperaturu: 69,0-125,0 °C Mühit: qaz Kompressorların boş gediş xəttində K6 qapayıcılarından əvvəl və sonra təzyiqi yerli ölçür | ədəd | 6
395 | Titrəyişə və korroziyaya davamlı göstərici manometr,-radial ştuser ilə, hidrodoldurucu ilə Korpusun materialı: Paslanmaz polad 08X18H10; Siferblat: alüminium, ağ fonda qara şkala Korpusun diametri: 150 mm Boruya birləşməsii: radial; qoşulma yivi: M20x1 ,5; Mühafizə dərəcəsi : İP54 Dəqiqlik sinfi: 1,0 Ətraf mühit temperaturu: -20...+60 °c Ölçü mühitinin temperaturu: 150 °C-yə qədər ölçü həddi: 0÷4,0 Mpa İşçi təzyiq: Piş 2,4÷2,6 Mpa Ölçdüyü mühitin temperaturu: 5-25 °C Mühit: qaz Yanacaq qazı kollektorunda təzyiqi yerli ölçur | ədəd | 1
396 | Titrəyişə və korroziyaya davamlı göstərici manometr,-radial ştuser ilə, hidrodoldurucu ilə, Korpusun materialı: Paslanmaz polad 08X18H10; Siferblat: aliminium, ağ fonda qara şkala; Korpusun diametri: 150 mm, Boruya birləşməsi: radial; qoşulma yivi: M20x1,5; Mühafizə dərəcəsi : İP54, Dəqiqlik sinfi: 1,0, Ətraf mühit temperaturu: -20...+60 °C Ölçü mühitinin temperaturu: 150 °C-yə qədər, Ölçü həddi: 0÷1,0 Mpa, İşçi təzyiq: Piş 0,5 MPa, Ölçdüyü mlihitin temperaturu: 7 °C Mühit: su, 2-ci pillə soyuducularının giriş su xəttində təzyiqi yerli ölçur | ədəd | 2
397 | Titrəyişə və korroziyaya davamlı göstərici manometr-radial ştuser ilə, hidrodoldurucu ilə, Korpusun materialı: Paslanmaz polad 08X18H10; Siferblat: aliminium, ağ fonda qara şkala; Korpusun diametri: 150 mm, Boruya birləşməsii: radial; qoşulma yivi: M20x1,5; Mühafizə dərəcəsi : İP54, Dəqiqlik sinfi: 1,0, Ətraf mühit temperaturu: -20...+60 °C, Ölçü mühitinin temperaturu: 150 °C-yə qədər, Ölçü həddi: 0÷10,0 Mpa, İşçi təzyiq: Piş 4,8÷5,5 MPa, Ölçdüyü mühitin temperaturu: 45÷55 °C, Mühit: qaz, 2-ci pillə soyuducularının giriş qaz kollektoru qapayıcısından əvvəl və sonra təzyiqi yerli ölçur | ədəd | 2
398 | Transformator 10/0,4 kV, 16kVA gücündə | Ədəd | 1
399 | Yeraltı horizontal drenaj tutumu V=1,5 m³ | dəst | 35
400 | Yeraltı horizontal drenaj tutumu Piş=0,07 MPa; V=4m³ | Ədəd | 1
401 | Kanal (korob) 25/16 | m | 100
402 | Kanal (korob) 60/40 | m | 100
403 | Akkumulyator 12V 7Ah | ədəd | 300
404 | Batareya CR2032 | ədəd | 60
405 | Kabel KSPP 1X4X0,9 | m | 500
406 | Klaviatura USB | ədəd | 50
407 | Aksessuar USB FLASH 8GB | ədəd | 30
408 | USB kabel 5m | ədəd | 15
409 | USB kabel 3m | ədəd | 15
410 | Kartric Canon FX-10 | ədəd | 5
411 | Kartric HP LJ 9730 | ədəd | 1
412 | Kartric HP LJ 9731 | ədəd | 1
413 | Kartric HP LJ 9732 | ədəd | 1
414 | Kartric HP LJ 9733 | ədəd | 1
415 | Kartric HP LJ Q2612A | ədəd | 6
416 | Kartric HP 16 A | ədəd | 5
417 | Konvertor ADAM-4520 | ədəd | 12
418 | SWITCH HUB 24 PORT 10/100 D-LINK | ədəd | 10
419 | Şəbəkə paylayıcıları üçün şkaf 12U | ədəd | 3
420 | Aksessuar çevirici USB-COM | ədəd | 15
421 | Aksessuar optik mouse USB | ədəd | 50
422 | Kartric HP LJ 205A CF530A | ədəd | 12
423 | Kartric HP LJ 205A CF531A | ədəd | 9
424 | Kartric HP LJ 205A CF532A | ədəd | 9
425 | Kartric HP LJ 205A CF533A | ədəd | 9
426 | Sonlama qutusu şkaf variantı 24 Port FC | ədəd | 3
427 | Sirena HC-103 | ədəd | 12
428 | Adapter 12V/5amp | ədəd | 35
429 | Qida bloku 12V 10A | ədəd | 12
430 | Fiber optik kabel FO-12 | m | 1000
431 | Konnektor RJ45 Cat e5 | ədəd | 100
432 | Plastmas sıxac 200mm (bağlamada 100 ədə | bağlama | 30
433 | Elektrik paylayıcı panel 6 gözlü | ədəd | 5
434 | Kabel FTP Cat e-6 Nexans | m | 500
435 | Kartric HP LJ 35A | ədəd | 12
436 | Kartric HP LJ 85 A | ədəd | 43
437 | Yanğın kabeli 2x2x0,8 | m | 1100
438 | Kartric Canon 712 | ədəd | 2
439 | Akkumulyator 12V 5A | ədəd | 148
440 | Kabel HDMI 5m | ədəd | 3
441 | Sərt disk HDD 2TB SATA Seagate | ədəd | 5
442 | Kartric Canon LJ 728 | ədəd | 40
443 | Kartric HP LJ 278A/78A | ədəd | 36
444 | FO patch cord FC/FC 3m | ədəd | 20
445 | Kartric HP 55 A (CE255A) | ədəd | 40
446 | Kartric HP LJ 741 | ədəd | 14
447 | Kartric HP LJ 742 | ədəd | 14
448 | Kartric HP LJ 743 | ədəd | 14
449 | Termopasta Molykote HP-300 (HP-GR-20) | ədəd | 5
450 | Qıda bloku 12V 20A | ədəd | 3
451 | Yanğın siqnallaş.və nazarət pultu 8 şüal | ədəd | 4
452 | Kartric HP 14A CF214A | ədəd | 6
453 | Kartric HP LJ CF210A | ədəd | 25
454 | Kartric HP LJ CF211A | ədəd | 17
455 | Kartric HP LJ CF212A | ədəd | 17
456 | Kartric HP LJ CF213A | ədəd | 17
457 | Adapter Hub üçün 5v/2A | ədəd | 24
458 | Kabel HDMI 10m | ədəd | 3
459 | Optik giliz 60mm | ədəd | 100
460 | Kabel HDMI 20m | ədəd | 2
461 | Sərt disk HDD 1TB Sata 2,5 Notebook üçün | ədəd | 5
462 | Kartric Toner Canon C-EXV26 mavi | ədəd | 10
463 | Kartric Toner Canon C-EXV26 qara | ədəd | 10
464 | Kartric Toner Canon C-EXV26 qırmızı | ədəd | 10
465 | Kartric Toner Canon C-EXV26 sarı | ədəd | 10
466 | Toner Canon C-EXV33 | ədəd | 15
467 | Tüstü xəbərverici IP 212-63M Danko-2 | ədəd | 35
468 | Yanğın düyməsi Bolid IPR 513-3AM | ədəd | 1
469 | Yanğın siqnaliz.mərk.pultu Bolid C2000M | ədəd | 1
470 | Iki naq.birl.xət.kontr.Bolid C2000-KDL | ədəd | 1
471 | Rele bloku Bolid C2000-SP2 | ədəd | 1
472 | Tüstü xəbərvericisi IP 212-141 tipli | ədəd | 50
473 | Mouse naqilsiz HP Z3200 qara (J0E44AA) | ədəd | 32
474 | Kamera CCTV,HD-2812D, format 1/3-1/4 | ədəd | 10
475 | Istilik xəbərvericisi IP 103-5/1C A3 | ədəd | 50
476 | Müşahidə kamerası DS-2CD2120F-I | ədəd | 8
477 | DC Konnektor male-female 5,5x2,1 mm | ədəd | 90
478 | Web kamera LLogitech HD Pro Webcam C920 | ədəd | 5
479 | Ötürücü-qəbuledici LN-DVOP08-E | dəst | 6
480 | Ötürücü-qəbuledici LN-DVOP04-E | dəst | 15
481 | Ötürücü-qəbuledici LN-DVOP02-E | dəst | 15
482 | Optik mufta 12/port LN-FSE-12P | ədəd | 18
483 | Optic kasset 12 port LN-M66SPLC | ədəd | 50
484 | Optik giliz LN-M66SPLH | ədəd | 100
485 | Müşahidə kamerası DS-2CE16D1T-VFIR3 | ədəd | 40
486 | Adapter 12V/15A s-180-12 SW Group | ədəd | 10
487 | Koaksial kabel CCTV 1 COAX 75+2x0,5 | m | 2000
488 | Plastik qutu ÇP 5005 IP65 | ədəd | 10
489 | Plastik qutu ÇP 5002 IP65 | ədəd | 10
490 | Videoqeydedici DS-7116HGHI-F1 | ədəd | 2
491 | Yanğın xəbərvericisi Bolid DIP-34А-03 | ədəd | 5
492 | Yanğın siqnalizasiya pultu VERS-PK 4P | ədəd | 12
493 | Ehtiyat qida mənbəyi CBPOWER AC220V 50Hz | ədəd | 5
494 | BNC kabel 59-103 1m | ədəd | 90
495 | Şəbəkə alətlər dəsti PROSKIT PK-4015 | ədəd | 2
496 | Switch Aruba 2930M 24G | ədəd | 15
497 | Müşahidə kamera testeri MON-7HD | ədəd | 1
498 | Ünv.istilik xəbərver.Bolid C2000-IP-03 | ədəd | 2
499 | Kartric HP 17A (CF217A) | ədəd | 5
500 | Katric HP LJ 307A (CE740A) | ədəd | 14
501 | Bağlantı dəsti LN-DGR-KFS-M620-XX | qutu | 5
502 | Yanğın əleyhinə sis.üç.düymə 70-30125-1 | ədəd | 12
503 | Sərt disk HDD 6TB (videoqeydediçi üçün) | ədəd | 9
504 | Kartric Epson T9071- C13T907140 (qara) | ədəd | 10
505 | Kartric Epson T9072-C13T907240 (göy) | ədəd | 10
506 | Kartric Epson T9073-C13T907340 (qırmızı) | ədəd | 10
507 | Kartric Epson T9074-C13T907440 (sarı) | ədəd | 10
508 | Termopasta HT-GY260 | ədəd | 5
509 | SSD 500 GB WDS500G2B0A | ədəd | 21
510 | Kartric HP 83A CF283A qara | ədəd | 20
511 | Extender HDMI Cat 5E VE800A | ədəd | 2
512 | Sərt disk 8TB ST8000VX0022 | ədəd | 5
513 | Kartric HP LJ 415A W2032A | ədəd | 30
514 | Kartric HP LJ 415A w2033A | ədəd | 30
515 | Kartric HP LJ 415A w2030A | ədəd | 30
516 | Kartric HP LJ 415A w2031A | ədəd | 30
517 | Media konvertor AN-UMG130-AS-20 | ədəd | 12
518 | Kartric C-EXV54 qara (1394C002AA) | ədəd | 10
519 | Kartric C-EXV54 göy (1395C002AA) | ədəd | 10
520 | Kartric C-EXV54 qırmızı (1396C002AA) | ədəd | 10
521 | Kartric C-EXV54 sarı (1397C002AA) | ədəd | 10
522 | Qida bloku HP 611484-001 / 613765-001 | ədəd | 11
523 | HDMI Splitter ATEN VS184A 4 Port 4K | ədəd | 2
524 | Hermetik qutu PVC 110x110x70mm | ədəd | 50
525 | Fiber Optik Patch LN-FC/SC-050SM | ədəd | 20
526 | Transformator 100Va 220/24 VAC | ədəd | 3
527 | Switch Aruba 6000 48G 4SFP | ədəd | 4
528 | Switch HUB 5 port (PoE) TL-SG1005P V2 | ədəd | 4
529 | Kartric LaserJet HP 56A CF256A qara | ədəd | 11
530 | Müşahidə kamerası DS-2CE76D0T-ITPFS | ədəd | 16
531 | Videoqeydedi.Hikvision iDS-7232HQHI-M2/S | ədəd | 4
532 | Müşahidə kam.Hikvision DS-2CE16D3T-IT3F | ədəd | 40
533 | Çevirici Coaxial CVI HD Optical 8 port | ədəd | 1
534 | 12 yuvalı Rack tipli rozetka 16A | ədəd | 1
535 | 20U Rack 600x600mm Şüşə (F) Polad (R) B/Panel No/Mgmt Boz Ağ (542-2066-GSBN-GW Environ CR600) | ədəd | 1
536 | 6 Yuvalı rack tipli PDU | ədəd | 3
537 | Altıbucaqlı perforasiya ilə havalandırılan kor panel (BSV01H 19") | ədəd | 10
538 | Birləşdirici kabel 2 m lik Cat6A F/FTP | ədəd | 30
539 | Birləşdirici kabel 3 m lik Cat6A F/FTP | ədəd | 30
540 | CAT6A FTP şəbəkə Rozetkası | ədəd | 12
541 | ClickShare CX-30 Gen2 Sənədlərin, brauzerin, kameranın həm Android, həm də iOS cihazları üçün ClickShare proqramı vasitəsilə və ya ClickShare düymələri ilə AirPlay / Google Cast istifadə edərək paylaşılması | ədəd | 1
542 | Divar asqı sistemi 50"-55" Monitorlar üçün (LVW12-55T) | ədəd | 6
543 | Döşmə tipli 20 Modullu razetka qutusu 4x16A Elektrik razetkası, 4xCAT6A FTP şəbəkə razetkası | ədəd | 3
544 | Elektrik rozetkası 250V ac - 2P+E 16A - P30 - 2 modullu | ədəd | 6
545 | Havalandırılan Şelf (Cantilever Vented Shelf 1U 190mm Grey) | ədəd | 3
546 | HD Monitor (55SVH7F-A 55") 3x2 ölçülü 55 inch və 0.44mm lik kənar çıxıntılı video divar Parlaqlıq: 700 cd/m² Kenar çərçivə : 0.44 mm (Even) Dərinlik : 86.5 mm Qoşulma İnterfeysi : HDMI(2)/ DP/ DVI-D/ USB/ RS232C/ RJ45/ Audio/ IR | ədəd | 6
547 | HD Monitor (55SVH7F-A 55") 700 lumen parlaqlıqlı ehtiyyat üçün | ədəd | 1
548 | HDMI Cable 3m yüksək sürətli (6ft) 4K@60Hz (4:4:4) (C–HM/HM–10) | ədəd | 28
549 | Kabel bağlama çubuğu Rack üçün (BLB01 19") | ədəd | 10
550 | Kabel etiketi 19mm x 25.4mm 12mm laminatsiyalı | ədəd | 1
551 | Kabel etiketi 33mm x 38mm 21mm laminatsiyalı | ədəd | 1
552 | Kabel matok Dca 500 lik yanmaz Cat6A F/FTP | ədəd | 2
553 | Kabel Orqanayzer 1U 5 Tutacaqli 65mm lik qara | ədəd | 4
554 | Kabel tavasi 20U Rack Kabin üçün 10 sm lik | ədəd | 2
555 | Kabel tutucu 25m lik | ədəd | 2
556 | Kartric CF230A (HP LaserJet Pro MFP M227sdn) | ədəd | 48
557 | Kompüter VC-4-PC-3 Crestron Virtual Control Server proqram teminatlı | ədəd | 1
558 | Monitor stolustu sensor 10 inch (TS-1070-B-S) | ədəd | 1
559 | Qida bloku idarəoluna bilən 24 port Gigabit PoE+ şəbəkə komutatoru, və ehtiyyat 480W liq (GSM4328PA) (APS550W) | ədəd | 1
560 | Rack üçün Dörd Yönlü Dama Quraşdırma Yelpaketləri Boz Ağ (542-044-GE Environ ) | ədəd | 1
561 | Rack üçün M6 bolt və qaykalar | ədəd | 2
562 | Şəbəkə Audio Video Kodlayıcısı 4K60 4:4:4 HDR (DM-NVX-360 DM NVX) | ədəd | 14
563 | Şəbəkə paneli 24 Port Keçmə tipli | ədəd | 1
564 | Şəbəkə yuvası Cat6A | ədəd | 1
565 | Şəbəkə yuvasi Cat6A FTP 25 ededli | ədəd | 4
566 | Sensor Monitor(SW-MOBILITY Mobility License for Crestron Software) üçün Lisenziya | ədəd | 1
567 | Torpaqlama dəsti Rack üçün (EK100) | ədəd | 5
568 | Üfüqi kabel Orqanayzeri (BCO101 19") | ədəd | 4
569 | Yapışqan etiket 25mm x51 mm lik Rack kabinet üçün | ədəd | 1
570 | Yapışqan etiket Patch panel ucun 9x105mm lik | ədəd | 1
571 | Yapışqan etiket rozetkalar üçün 8x16mm lik | ədəd | 1
572 | Təmizləyici vasitə Utyonok | ədəd | 230
573 | Vedrə plastmas 10L | ədəd | 14
574 | Şotka unutaz üçün | ədəd | 46
575 | Çərçivə A4 | ədəd | 78
576 | Qayçı metal 180 mm | ədəd | 57
577 | Çay dəsmalı | ədəd | 22
578 | Həyət süpürgəsi | ədəd | 160
579 | Masaüstü dəst | ədəd | 125
580 | Dəsmal əl-üz üçün | ədəd | 5
581 | Xalça silmək üçün dəstəkli firça | ədəd | 33
582 | Maye sabunqabı divar üçün | ədəd | 54
583 | Stolüstü dəst rəhbərlik üçün | ədəd | 33
584 | Əmək kitabçası | ədəd | 65
585 | Kalkulyator | ədəd | 76
586 | Karandaş pozanlı | ədəd | 1030
587 | Karandaş yapışqan | ədəd | 640
588 | Mürəkkəb MÖHÜR ÜÇÜN | ədəd | 35
589 | Qələm qırmızı | ədəd | 205
590 | Qələm diyircəkli | ədəd | 1360
591 | Qələm gelli | ədəd | 260
592 | Ştamp 4912 rezinlə Trodat | ədəd | 2
593 | Ştamp 4913 rezinlə Trodat | ədəd | 2
594 | Ştamp 4928 rezinlə Trodat | ədəd | 2
595 | Arxiv qovluğu ENLI | ədəd | 1400
596 | Dəftərxana kitabı 100 VƏRƏQ | ədəd | 10
597 | Qovluq dəri | ədəd | 1
598 | Asılqan DƏSMAL QURUTMAQ ÜÇÜN | ədəd | 1
599 | Divar saatı | ədəd | 5
600 | Içməli su 19L | ədəd | 7050
601 | Inventar stikeri vinil en25mm uzun.100mm | ədəd | 10
602 | Marker MÜXTƏLIF RƏNGLI | ədəd | 270
603 | Qovluq REZINLI | ədəd | 220
604 | Qovluq SIXACLA | ədəd | 50
605 | Ştamp 4926 rezinlə Trodat | ədəd | 2
606 | Yazı lövhəsi 90x120 | ədəd | 4
607 | Otaq süpürgəsi | ədəd | 125
608 | Yuyucu maddə Net 500q | ədəd | 270
609 | Dəftərxana kitabı 60 VƏRƏQ | ədəd | 585
610 | Kağızdoğrayan aparat SHREYDER Library | ədəd | 2
611 | Marker ağ rəng dəmir üçün | ədəd | 110
612 | Marker yazı lövhəsi üçün | ədəd | 120
613 | Vedrə dəmir 10L | ədəd | 15
614 | Dairəvi möhür 4924 | ədəd | 2
615 | Pozan | ədəd | 280
616 | Qovluq (kağıztikən) | ədəd | 20
617 | Stolüstü təqvim | ədəd | 185
618 | Xloramin | kq | 188
619 | Silgi yazı lövhəsi üçün | ədəd | 7
620 | Kağız A4 80q 500vər. | bağlama | 2790
621 | Qeyd kağızı yapışqanlı | bağlama | 200
622 | Laminasiya kağızı A3 | bağlama | 5
623 | Stepler simi 24/6 | qutu | 60
624 | Xlor maye 1L | litr | 260
625 | SÜFRƏ 120X80 | ədəd | 5
626 | Bayraq SOCAR 1x2 | ədəd | 26
627 | Pronto döşəmə üçün maye 750ml | ədəd | 210
628 | Xətkeş 30sm dəmir | ədəd | 53
629 | Təmizləyici vasitə Domestos 750ml | ədəd | 510
630 | Dəftərxana kitabı 100 vərəq damalı | ədəd | 20
631 | Vinil eni 100sm | m | 2
632 | Texniki spirt 96% | litr | 32
633 | Skoç şəffaf 40m | ədəd | 300
634 | Stepler 24/6 | ədəd | 182
635 | Yuyucu vasitə Comet 450ml | ədəd | 230
636 | Dəlgec 20 vərəq | ədəd | 12
637 | Döşəmə silən əsgi 80x100 sm | ədəd | 120
638 | Maye sabun 4,5 L | ədəd | 500
639 | Şotka süpürgə xəkəndaz ilə | dəst | 50
640 | Tualet təmizləyici vasitə Comet 750ml | ədəd | 320
641 | Maye sabun Nivea 250q | ədəd | 125
642 | Tualet üçün Bref 100mq | ədəd | 130
643 | Arxiv qovluğu ensiz | ədəd | 740
644 | Tualet üçün salfetka | ədəd | 330
645 | Yuyucu maddə Mister Muskul 750q | ədəd | 380
646 | Zibil qabı otaq üçün | ədəd | 36
647 | Döşəmə silən əski 50x70 | ədəd | 95
648 | Batareya AAA 1,5V Varta | ədəd | 100
649 | Batareya AA 1,5V Varta | ədəd | 185
650 | Batareya D 1,5V Varta | ədəd | 4
651 | Skoç ikitərəfli | ədəd | 10
652 | Dəftərxana kitabı cildli A4 192 vərəq | ədəd | 14
653 | Dəftərxana kitabı 240 vərəq qalın | ədəd | 13
654 | Möhür 4924 Trodat | ədəd | 2
655 | Stepler simi 66/8 | qutu | 50
656 | Təmizlik bezi mikrofiber | ədəd | 255
657 | Stolüstü dəst şöbə rəisləri üçün | ədəd | 66
658 | Bayraq Azərbaycan Respublikası 200x100sm | ədəd | 26
659 | Əl çantası dəridən, rəhbər üçün | ədəd | 12
660 | Stepler böyük 100 vərəq | ədəd | 32
661 | Qabyuyan vasitə Fairy 1L | ədəd | 70
662 | Sanit.qov.təmiz.üç.maye CillitBang 750ml | ədəd | 230
663 | Maye sabun Safeguard 300ml | ədəd | 390
664 | Salfetka mətbəx üç.Papia qutu 80 ədədli | ədəd | 120
665 | Plas.kisə.80x110sm məişət tul.üç.10 əd | bükmə | 600
666 | Simsökən Forpus | ədəd | 522
667 | Bloknot sərt qapaqlı 200 vərəq | ədəd | 235
668 | Dosye içi simli NOKI | ədəd | 630
669 | Sancaq 3 balaca 100 ədəd | qutu | 290
670 | Salfetka mətbəx üçün Papia rulon | bükmə | 60
671 | Əski döşəmə silmək üçün dəstəkli 40sm | dəst | 50
672 | Əski döşəmə silmək üçün dəstəkli 50sm | dəst | 75
673 | Salfetka Papia avt.dispenser üç.19,5 sm | bükmə | 60
674 | Salfetka Papia tualet üçün | bükmə | 70
675 | Vedrə 10 L məişət tullant.üç.plast.torlu | ədəd | 20
676 | Sabun 90q Palmolive | ədəd | 550
677 | Kağız A4 250q 250vər. | bağlama | 100
678 | Təmizl.maye CillitBang 450ml sanit.qovş | ədəd | 100
679 | Fayl şəf.50 mikron 100 əd. | bağlama | 280
680 | Zərf A4 110q yapışqanlı ASSIS | ədəd | 3350
681 | Zərf A5 110q yapışqanlı ASSIS | ədəd | 1210
682 | Karandaşyonan konteynerli XINLE-312 | ədəd | 255
683 | Qeyd kağızı sadə 400 ədədli QUICKS | bağlama | 270
684 | Skoç enli 50m | ədəd | 180
685 | Skoç ensiz 10m | ədəd | 300
686 | Ağardıcı maye karandaş tipli 8ml ASSIS | ədəd | 450
687 | Fırça kafel yumaq üçün | ədəd | 33
688 | Fırça unitaz təmizləmək üçün dəst | dəst | 65
689 | Əski döşəmə silmək üçün 70x100 sm | ədəd | 90
690 | Əski döşəmə silmək üçün dəstəkli 60sm | dəst | 70
691 | Plastik kisə,məiş.tul.50smx60sm 30 əd. | bağlama | 700
692 | Əski masa silmək üçün 3əd. Smart | bağlama | 435
693 | Yuyucu toz Ariel 10kq avtom.ağ paltar | ədəd | 3
694 | Qısqac 25mm | qutu | 70
695 | Qısqac 51mm | qutu | 95
696 | Bıçaq kağız üçün 9 mm | ədəd | 182
697 | Qısqac 19mm | qutu | 70
698 | Sənəd qabı vertikal | ədəd | 20
699 | Stolüstü sənəd qabı 3 rəfli plastmas | ədəd | 50
700 | Fayl A4 şəffaf 80 mikron 50 əd.Assis | bağlama | 210
701 | Film indeks, 100 ədədli | bağlama | 110
702 | Antiseptik gel əl üç.1L qabda | ədəd | 100
703 | Təmizləyici toz Rakşa 400q | ədəd | 45
704 | Dəftərxana sancağı 7 (böyük) 50ədədli | qutu | 20
705 | Içməli su 0,33L AZS 282-2007 | ədəd | 3000
706 | Rezin ayaqaltı 1200x2000mm | ədəd | 20
707 | Yuyucu toz 400q avtomat | ədəd | 100
708 | Yuyucu toz 400q əldə yumaq üçün | ədəd | 380
709 | Xidməti vəsiqə (54mm*85mm) | ədəd | 50
710 | Flipchart 1000x700 mm | ədəd | 5
711 | Manometr 16 MPA | ədəd | 9
712 | Manometr 0-10bar | ədəd | 54
713 | Manometr 0-4MPA | ədəd | 20
714 | Manometr 100 ATM | ədəd | 64
715 | Manometr MTP 160 1,6MPA | ədəd | 10
716 | Batareya 9V Krona Duracell | ədəd | 50
717 | Nəzarət kabeli KVVQE 4X1,5 ekranlı | m | 3000
718 | Səs və işıq siqnal qurğusu (xarici siren | ədəd | 19
719 | Elektrokont manometr DM2005-Cr-Ex 4,0Mpa | ədəd | 1
720 | Üçgedişli kran Dn15 mm PN6,3 Mpa | ədəd | 75
721 | Manometr Ø100 0÷2,5 kqs/sm2 | ədəd | 10
722 | Manometr Ø100 0÷4 kqs/sm2 | ədəd | 6
723 | Manometr Ø100 0÷6 kqs/sm2 | ədəd | 12
724 | N163S qida bloku 220VAC/24VDC | ədəd | 12
725 | Manometr 0-60 kq/sm2 | ədəd | 22
726 | Ventil iynəvari DN15 PN160 | ədəd | 10
727 | Elektrkontakt manometr DM2005CrEx 0,1Mpa | ədəd | 1
728 | Təzyiq veric.Metran 150TG2-2G2A 0-1,0mpa | ədəd | 2
729 | Temp.çevir.TSMU-Metran-274-06 (-50;+100) | ədəd | 20
730 | Exacta 21,CPU Mərkə prose avada dəsti | ədəd | 3
731 | Exacta 21, 12x12 diskret paneli dəsti | ədəd | 12
732 | Exacta 21 analoq paneli dəsti | ədəd | 12
733 | GOV-10 Altronik sist.dövr tənzimləyicisi | ədəd | 2
734 | Əsas kabel 593069-36 | ədəd | 80
735 | Starter çarxı 291001S | ədəd | 50
736 | Termocüt TCMT 101-010-100M-C2-10-120 | ədəd | 12
737 | Cərəy datçik,Metriks 10008-00-07-50-02 | ədəd | 10
738 | Qida Bloku 24V 5A ABL8PRS24050 tipli | ədəd | 6
739 | Elek.kont.manom.titrəy.həs.0-6 kqf/sm² | ədəd | 7
740 | Elek.kont.man.DM2005Sq1ExY2-0-10 kqf/sm2 | ədəd | 1
741 | Sensor DET-TRONİCS CGSS1C6V2R1 | ədəd | 12
742 | Temperatur ceviricisi Tip:248E 0-600ºC | ədəd | 10
743 | KTXA 02.03-071-k2-И-C10-6-10/13400 XA(K) | ədəd | 10
744 | Elek.kont.man.DM2005Sq1ExY2-0-2,5kqf/sm2 | ədəd | 1
745 | Manometr 0-16bar | ədəd | 22
746 | Manometr Ø100 0-40kq/sm2(qliserinli) | ədəd | 36
747 | Manometr Ø100 0-60kq/sm2(qliserinli) | ədəd | 36
748 | Termomüqavimət ТСП-1388 5Ц2.822.035-06 | ədəd | 16
749 | Qazanalizator GAZEX/EXPLOSİMET.100-240V | ədəd | 7
750 | Bently Nevda 3500/40 Proxi.monitor kartı | dəst | 4
751 | Idarəetmə qovşağı EPUU-11-2 | ədəd | 3
752 | Son vəziyyət göstəricisi UKP-01 | ədəd | 3
753 | Axın siqnalverici A110-008-TG1-120D-TAO | ədəd | 2
754 | Temperatur çeviricisi 248HaI1N0NS-1000°C | ədəd | 10
755 | Yüksək gərg.naqil Safe-T-Lead 593131-22 | ədəd | 100
756 | Bimetal termometr TB-2R -20÷80°C 57mm | ədəd | 2
757 | Bimetal termometr TB-2R -20÷80°C 76mm | ədəd | 2
758 | Bimetal termometr TB-2R -20÷80°C 108mm | ədəd | 2
759 | Elektrokontaktlı manometr 60 kqs/sm2 | ədəd | 1
760 | Elektrokont.manometr EKM-1U 100 kqs/sm2 | ədəd | 4
761 | Alışdırıcı elektrod S0118993 MAN | ədəd | 8
762 | Kran idarəetmə bloku BUK-2-160/110 | ədəd | 8
763 | Alışdırma şamı STITT S-AG22LBX9-2 | ədəd | 100
764 | Sol.klapan Y123PA1H1BS əl.id.olunan | ədəd | 2
765 | Sol.klapan Y123PA1H1BS əl.id.olunmayan | ədəd | 2
766 | Buraxıcı klapan ASCO PV G551A002MS TUV | ədəd | 12
767 | Son ayırıc.blok EVP2I01-14-IA (-20+80°C) | ədəd | 12
768 | Konverter 24VDC VI-MC13-EU VİCOR COMPAC | ədəd | 2
769 | Oksigen analizatorunun sensoru ZOA 100 | ədəd | 2
770 | Elektropnevmatik çevirici T6000Fairchild | ədəd | 2
771 | Səviyyə çevirici FTL 325P Endress Hauser | ədəd | 1
772 | Sensor TBM odor handy plus cihaz üçün | ədəd | 7
773 | Detektor PIR9400A2A1AR, qaz sızma.təy.üç | ədəd | 2
774 | Kontroller U9500H6004-R İnfiniti | ədəd | 2
775 | Elektrik intiqalı SAMSON 5825-10 U-230 V | ədəd | 1
776 | Elektrik intiqalı SAMSON 5825-10 U-24 V | ədəd | 1
777 | Multimetr Fluke 726 EN50082-1:1992 | ədəd | 1
778 | Kalibrləmə qazı 5L AS1360 Ethylmercaptan | litr | 5
779 | Qığılcım.mühafizə səddi KFD2-STC4-Ex1,H | ədəd | 3
780 | Qığılcımd.mühafizə səddi KFD2-UT2-Ex1-1 | ədəd | 3
781 | Qığılcım.mühafizə səddi KFD2-SCD2-Ex1,LK | ədəd | 3
782 | Qaz detek.siqna.sensor cihazı FGA-01 FRS | ədəd | 18
783 | Solenoid klapan ESV-15 220V AC FRS | ədəd | 14
784 | Kalibrləmə qazı MSA 2,5% CH4/Air | litr | 5
785 | Mikroprosessor kontrolleri MPC 3010 | dəst | 1
786 | Genişləndirmə modulu R-S-I-MK200 8DI/4DA | ədəd | 1
787 | Genişləndirmə modulu R-S-I-MK200 4AA | ədəd | 1
788 | Genişləndirmə modulu R-S-I-MK200 8E-4AE | ədəd | 1
789 | Baypas klapanı Burkert TYPE:5282 G2 | ədəd | 1
790 | Rəqəmsal rele Stahl 9170/23-10-10S | ədəd | 1
791 | Pompa qoxulandırma HD 187M | ədəd | 7
792 | Pnevmatik zamanlayıcı TR2 | ədəd | 7
793 | Tənzimləyici 1301F -30...+80⁰C | ədəd | 4
794 | Temperatur verici Fuji FRC 1C12A/N | ədəd | 4
795 | Tənzimləy.klapan 0,25bar 000011103702 | ədəd | 2
796 | Elektropnevmatik paylay.klapan 5/2 97100 | ədəd | 4
797 | Maye göstərici Bekomat 12KW 230VAC 50hz | ədəd | 2
798 | Konverter 28VDC VI-LC6L VİCOR COMPAC | ədəd | 2
799 | Konverter 24VDC VI-LC13-CV VİCOR COMPAC | ədəd | 2
800 | Konnektor Siemens 6ES7392-1AM00-0AA0 | ədəd | 3
801 | Proximitor monitor 3500 Bently Nevada | ədəd | 4
802 | Əks klapan M6A-C4L-10-KZ SS IP 65 | ədəd | 35
803 | Proximitor sensor 3300XL 330180-91 | ədəd | 4
804 | Gərginlik çevirici DKE BAR-24 DK 220VAC | ədəd | 2
805 | Manometr DM 0-16 bar arxa çıx.qliserinli | ədəd | 2
806 | Qığılc.mühaf.səd KFD2-SR3-EX2.2S 2kanal | ədəd | 3
807 | Şeh nöqt.transmitteri Dew-Point EA2-AOL | ədəd | 1
808 | Kürəvi klapan s64D39 pnevmatik aktuator | ədəd | 2
809 | Kürəvi klapan s64H39 pnevmatik aktuator | ədəd | 2
810 | 4 Way Solinoid klapan MAC VALVE Model :912B-PP-111CC, Modif.2971 | ədəd | 4
811 | Alışdırma şamı qaz qızdırıcı üçün d=10mm, keramikanın uzunluğu L=28mm, | ədəd | 5
812 | Çevirici -PS-4DC/24DC/10, inp. 24V--/11,4A, Range: 18—32V, Outp: 24V—10A | ədəd | 3
813 | Diferensial manometr partlayıcı sahələr üçün Max gərginlik Ui=30V, li=160 mA, Pi=800 mW, 0-1,6 bar (qliserinli) şaquli quraşdırma mövqeyi (fischer) İP65 | ədəd | 1
814 | Elektromaqnit klapan qaz qızdırıcı üçün MADAS,mod: EV-1 DN 20, İP 65, 24 Vdc 17 VA,temperatur (-30...+60), Pmax=1 bar | ədəd | 2
815 | Elektromaqnit klapan qaz qızdırıcı üçün MADAS,mod: VP12A-1 DN 15, İP 65, 24 Vdc 17 VA,temperatur (-30...+60), Pmax=PS=1 bar | ədəd | 2
816 | Elektromaqnit klapanın pozisioneri KÜHME Type KEV/P (İCOMatic l-012/G16T-1,5-E-S1 Sn=1,5 mm 8,2 VDC) (vəziyyət göstəricisi) | ədəd | 2
817 | Elektropnevmatik klapan tipli KÜHME KEV/P, elektrik pozisioneri (limit switch-vəziyyət göstəricisi), və solenoid klapanı ilə birlikdə, fabrication No15765/02/1,Type KEV/P,PN ANSİ 300.şDN-1"(düym),T:-15-+60,Pn 4-8 bar | ədəd | 2
818 | Karbürator üçün naqilli ştepsel AMP 23158 | ədəd | 1
819 | Kompressorun təzyiq göstərən datçiki 25DP FW Myrphy | ədəd | 4
820 | Manometr 0-6 bar, Ø65 mm, arxa çıxışlı (qliserinli) | ədəd | 3
821 | Mühərrikin təzyiq göstərən datçik A20P FW Myrphy | ədəd | 4
822 | Müqavimət termometri TSP5071 50-55 Om 160mm | ədəd | 28
823 | Müqavimət termometri TSP5071 50-55 Om 320mm | ədəd | 12
824 | Proqramlaşdırıla bilən alovlanma-Altronic CD200- P/N 971080-6, Giriş gərginl:12-24VDC, Max cərəyan:3,5 A | ədəd | 2
825 | Qaz qızdırıcı soba üçün alışma kontrolleri БП-2, HW2,1 | ədəd | 4
826 | Qaz-qurutma qurğusunda sobanın alışma sistemi dəsti. İşçi ucluğun uzunluğu 100 mm, diametri 3 mm; Gövdənin uzunluğu 100 mm, diametri 15 mm, Materialı: istiliyə davamlı keramika | dəst | 1
827 | Qoruyucu klapan MSL 1/2" ce1115 6 bar | ədəd | 6
828 | Rele Magnetrol : XTMC-A110-008/TG1-120D-TAO SN 57417-01-001 | ədəd | 2
829 | Temperatur vericisi qaz qızdırıcı üçün РегМик -ТСП-002,Pmax=0,6 Mpa, L=80 | ədəd | 3
830 | Termocüt (Termocapel) PTDUAL KSS 12U (EEXİ) | ədəd | 2
831 | Manometr Ø100 0÷25 kqs/sm2 | ədəd | 62
832 | Bolt qayka şayba M12 | bağlama | 20
833 | Bolt M14 | ədəd | 20
834 | Bolt qayka M20x80 | ədəd | 40
835 | Bolt qayka şayba M10 | ədəd | 20
836 | Sancaq M24x160 | dəst | 101
837 | Sancaq M36x200 | bağlama | 1
838 | Qalay | kq | 10.5
839 | Qayka açarı 22x24 | ədəd | 17
840 | Yanğınsöndürən balon 50kq tozlu | ədəd | 6
841 | Yanğınsöndürən lom | ədəd | 53
842 | Yanğınsöndürən balon 6kq CO2 | ədəd | 6
843 | Hidravlik əl arabası 2,5 T | ədəd | 3
844 | Qaynaq kabeli 1x16 | m | 170
845 | Oksigen balonu | ədəd | 40
846 | Oksigen balonu reduktoru | ədəd | 7
847 | Oksigen balonu üçün kəsici alət (REZAK) | ədəd | 2
848 | Propan balonu reduktoru | ədəd | 11
849 | Açar 36 | ədəd | 9
850 | Açar N55 | ədəd | 7
851 | Çəkic 3kq | ədəd | 21
852 | Armatur kəsən qayçı | ədəd | 1
853 | Atma açar 46 | ədəd | 2
854 | Atma açar 75 | ədəd | 2
855 | Çəkic 1kq | ədəd | 10
856 | Cilalayıcı maşın 230mm | ədəd | 8
857 | Cilalayıcı maşın 115mm | ədəd | 5
858 | Çilingər açar dəsti 6-32 | ədəd | 17
859 | Çilingər çəkici 0,5kq | ədəd | 14
860 | Çilingər dəsti №8-55 | bağlama | 17
861 | Kəsici rezak | ədəd | 3
862 | Daxili yivaçan (metçik) dəst | bağlama | 5
863 | Metrə 5 M | ədəd | 6
864 | Atma açar 8-32 (nakidnoy) | bağlama | 12
865 | Maqnit işəburaxıcı 63A | ədəd | 2
866 | Maqnit işəburaxıcı 40A | ədəd | 11
867 | Maqnit işəburaxıcı PML 25A | ədəd | 4
868 | Avtomat açar 3x16A Siemens | ədəd | 10
869 | Avtomat açar 3x32A Siemens | ədəd | 13
870 | Avtomat açar 3 faz.40A | ədəd | 3
871 | Avtomat açar 1 faz.16A | ədəd | 126
872 | Avtomat açar 3 faz.25A | ədəd | 33
873 | Avtomat açar 1 faz.32A Siemens | ədəd | 45
874 | Indikator 10KV | ədəd | 1
875 | Işıqlandırıcı VZQ 200 | ədəd | 10
876 | Işıqlandırıcı 40Vt SPOT | ədəd | 50
877 | Karobka PLASTMAS 12 AVTOMAT | ədəd | 2
878 | Lüminesent lampa 36Vt | ədəd | 140
879 | Ekonom lampa 18Vt | ədəd | 180
880 | Elektrik uzadıcı 50m barabanla | ədəd | 19
881 | Mis kabel 4X4 | m | 620
882 | Akkumulyator 12V 17Ah | ədəd | 7
883 | Akkumulyator batareyası 12V 6ST-100 | ədəd | 11
884 | Akkumulyator batareyası 12V 6ST-190 | ədəd | 6
885 | Akkumulyator batareyası 12V 6ST-75 | ədəd | 3
886 | Akkumulyator 6ST-90 | ədəd | 5
887 | Akkumulyator batareyası 12V 6ST-200 | ədəd | 2
888 | Akkumulyator 6ST-62 | ədəd | 2
889 | Akkumulyator batareyası 12V 6ST-120 | ədəd | 4
890 | Akkumulyator batareyası 12V 6ST-180 | ədəd | 9
891 | Akkumulyator 12V 60Ah Mutlu | ədəd | 10
892 | Akkumulyator 12V 100Ah PROFI | ədəd | 124
893 | Akkumulyator 12V 100Ah UB-30H | ədəd | 1
894 | Güc silindri PISTONU F355 | ədəd | 28
895 | Starter 18Vt | ədəd | 300
896 | Işəsalma açarı SPG 6500E generator üçün | ədəd | 2
897 | Reduktor oksigen balonu üçün | ədəd | 7
898 | Reduktor propan balonu üçün | ədəd | 6
899 | Yastıq 32616 | ədəd | 2
900 | Yastıq 3530 | ədəd | 2
901 | Yastıq 6204 | ədəd | 4
902 | Yastıq 6206 | ədəd | 2
903 | Yastıq 6309 | ədəd | 20
904 | Yastıq 2208 | ədəd | 3
905 | Turbokompressor TK-30 №-29 sağ | ədəd | 4
906 | Güc silindri 400-1300-1 | ədəd | 28
907 | Yanmış qazlar kollektoru sol 400-9100-3 | ədəd | 5
908 | Yanmış qazlar kollektoru sağ 400-9100-4 | ədəd | 5
909 | Buraxıcı klapan 610-1404 | ədəd | 10
910 | Nəfəslik klapan SMDK-100 AA | ədəd | 113
911 | Qayış V 1250 | ədəd | 2
912 | Qazburaxıcı KLAPAN 610 4200 | ədəd | 20
913 | Qoruyucu klapan 100x64 | ədəd | 1
914 | Qoruyucu klapan 150X16 | ədəd | 4
915 | Qoruyucu klapan 50x16 | ədəd | 6
916 | Qoruyucu klapan 80x16 | ədəd | 17
917 | Qayış 1280 | ədəd | 4
918 | Qayış 1500 | ədəd | 5
919 | Qayış 2800 | ədəd | 60
920 | Qayış A1600 | ədəd | 3
921 | Şlanq OKSIGEN BALONU ÜCÜN | m | 50
922 | Paronit 1mm | kq | 426
923 | Paronit 3mm | kq | 179
924 | Maye qaz | ton | 1.94
925 | Sürtgü yağı MS-20 | ton | 48
926 | Mühərrik yağı 10W40 | kq | 139
927 | Sürtgü yağı qrafitli | kq | 10
928 | Transmissiya yağı TAD-17 | litr | 160
929 | Kabel 4x6 | m | 530
930 | Kabel ucluğu mis 25 mm2 | ədəd | 100
931 | Alyuminium naqil AS 95/16 | m | 9000
932 | Məftil alüminium AS 120 | m | 250
933 | Meqaommetr 2500V | ədəd | 5
934 | Qaynaq kabeli 1X50 | m | 370
935 | Qayka açar dəsti 8-32 | bağlama | 4
936 | Araba OKSIGEN VƏ PROPAN BALONU ÜÇÜN | ədəd | 4
937 | Kontaktor 160A | ədəd | 2
938 | Qoruyucu 250A | ədəd | 6
939 | Hava filtri GENERATOR ÜÇÜN | ədəd | 2
940 | Akkumulyator qidalandırıcı | ədəd | 6
941 | Akkumulyator gərginlik göstəricisi | ədəd | 2
942 | Avtomat açar 1 faz.25A | ədəd | 92
943 | Avtomat açar 1 faz.40A | ədəd | 24
944 | Dielektrik ayaqaltı | ədəd | 21
945 | Dielektrik rezin xalça | ədəd | 20
946 | Dizel yanacağı | litr | 12000
947 | Domkrat 20 T | ədəd | 3
948 | Domkrat 5 T | ədəd | 2
949 | Əks klapan OKSIGEN BALONUNUN REDUKTORU | ədəd | 10
950 | Əks klapan (MAYE QAZ BALONUNUN REDUKTORU | ədəd | 7
951 | Elektrik açarı Clipsal N2 | ədəd | 10
952 | Elektrik alət dəsti | dəst | 21
953 | Lampa 40Vt 220V | ədəd | 50
954 | Elek.rozetka 2 gözlü Clipsal | ədəd | 20
955 | Elektrik sayğacı 1 faz. | ədəd | 31
956 | Elektron tester | ədəd | 2
957 | Kabel 1x2,5 | m | 100
958 | Kabel sıxacı | ədəd | 4
959 | Kabel VVQ 2x10 | m | 290
960 | Külüng | ədəd | 16
961 | Lüminesent lampa LB 18 Philips | ədəd | 450
962 | Maqnit işəburaxıcı 100A SIEMENS | ədəd | 2
963 | Metrə 30m | ədəd | 9
964 | Kabel ucluğu mis 10mm | ədəd | 432
965 | Kabel ucluğu mis 16mm | ədəd | 14
966 | Yanğınsöndürən balon 5kq CO2 | ədəd | 15
967 | Paronit 4mm | kq | 266
968 | Paronit vərəqə 1mm (Rusiya) | m2 | 140
969 | Plastik korob 40x40 | m | 27
970 | Projektor 250V | ədəd | 10
971 | Qoşa şlanq OKSIGEN PROPAN | m | 550
972 | Qurudulmuş transformator yağı T-1500 | ton | 5
973 | Sürtgü yağı Solidol QOST 4366-76 | kq | 426
974 | Cərəyan ölçən (tester) 600 V-a qədər | ədəd | 2
975 | Vedrə yanğınsöndürən üçün | ədəd | 73
976 | Yanğınsöndürən balon QKT-6kq | ədəd | 132
977 | Amperkleş TESTER | ədəd | 17
978 | Lampa 60Vt 220V | ədəd | 55
979 | Elektrik patronu E27 | ədəd | 20
980 | Elektrik vilkası | ədəd | 85
981 | Sürtgü yağı LITOL 24 | kq | 100
982 | 1 NQK-7/1-5 kompr.üç.sorucu klapan | ədəd | 30
983 | 1 NQK-7/1-5 kompr.üç.vurucu klapan | ədəd | 60
984 | Espander NQK-7/1-5 kompressor üçün | ədəd | 160
985 | Kabel kanalı 25x25 | m | 200
986 | Manivella 610-3305 10 QKN üçün | ədəd | 20
987 | Kabel ucluğu mis 120mm | ədəd | 6
988 | Akkumulyator klemması | ədəd | 40
989 | Altıbucaq açar dəsti | dəst | 6
990 | Domkrat 10t | ədəd | 2
991 | Ekonom lampa 20Vt 220V | ədəd | 410
992 | Stop düyməsi | ədəd | 5
993 | Yağ filtri ZP 527 (SP 407) | ədəd | 10
994 | Mis kabel 2x2,5 | m | 920
995 | Elektrik uzadıcı 5m 6 gözlü | ədəd | 3
996 | Avtomobil benzini A-92 | litr | 2600
997 | Mühərrik yağı 15W40 | litr | 140
998 | Turbin yağı T-30 | ton | 13
999 | Izolent PVC | ədəd | 100
1000 | Kipləşdirici halqa 6 seksiyalı NQK 02.09 | ədəd | 160
1001 | Turbin yağı T-22 | litr | 150
1002 | Distilə olunmuş su | litr | 200
1003 | Mis kabel 2x4 | m | 670
1004 | Hava filtri AF25551 Fleetguard | ədəd | 1
1005 | Dielektrik kəlbətin | ədəd | 21
1006 | Avtoşin 185 R14C | ədəd | 4
1007 | Maqnit işəburaxıcı 250A Siemens | ədəd | 2
1008 | Paronit 5mm | kq | 215
1009 | Fum lent | ədəd | 45
1010 | Kabel birləşdirici(qaynaq üç 70mm) 400A | cüt | 20
1011 | Elektrik açarı 1 gözlü Clipsal | ədəd | 27
1012 | Rozetka 1 gözlü Clipsal | ədəd | 12
1013 | Avtomat açar 1 faz.6A | ədəd | 20
1014 | Elektrik plafonu 220V E27 hermetik | ədəd | 53
1015 | Patron 60W spot tipli | ədəd | 4
1016 | Yağ filtri P550008 Donaldson | ədəd | 5
1017 | Qayış 1320 | ədəd | 2
1018 | Elektrik kabeli 3x4 mm | m | 200
1019 | Açar dəsti M 8÷36 | dəst | 3
1020 | Akkumulyator 12V 60A | dəst | 3
1021 | Paronit vərəqə 2mm | m2 | 100
1022 | Yeyə dəsti | dəst | 8
1023 | Avtomat açar 3x250A | ədəd | 8
1024 | Kabel VVQ-1 3x10+1x6 | m | 200
1025 | Elektrik uzadıcı 3m 5 gözlü | ədəd | 15
1026 | Yağ filtri LF777 Fleetguard | ədəd | 3
1027 | Mis kabel 2x6 | ədəd | 150
1028 | Yanğınsöndürmə şiti | dəst | 17
1029 | Elektrik uzadıcı 10m 4 gözlü | ədəd | 23
1030 | Turbokompressor TK30N-28 | ədəd | 4
1031 | Filtr elementi 60-6204 | ədəd | 500
1032 | Kipləşdirici yağ | kq | 300
1033 | NQK-7/1/5 komp.üç piston halqa 300 mm | ədəd | 160
1034 | Qazburaxıcı klapanın şpindelı | ədəd | 10
1035 | Elektrik paylayıcı qutu 30x40 sm | ədəd | 8
1036 | Açıq ağız açar dəsti 6-32 | dəst | 6
1037 | Izolent | ədəd | 315
1038 | Asma kranQ=3,2ton DÜİST 7013-80 | dəst | 1
1039 | Yastıq 3208 | ədəd | 2
1040 | Kəsici oksigen balonu üçün | ədəd | 2
1041 | Kabel üçün izolent | ədəd | 206
1042 | Hava filtri Perkins DG-45 dizel gen | ədəd | 1
1043 | Yağ filtri LF90000 (LF9000/LF9001) | ədəd | 1
1044 | Hava filtri AF25708 Fleetguard | ədəd | 1
1045 | Yanacaq filtri FS1040 Fleetguard | ədəd | 5
1046 | Yanğınsöndürən balon QKT-25kq | ədəd | 2
1047 | Yağ 5W40 | litr | 60
1048 | Yük kəməri 5t 5m | ədəd | 2
1049 | Yanacaq filtri TEKSAN generatoru üç. | ədəd | 8
1050 | TEKSAN generatoru üç.yağ filtri | ədəd | 13
1051 | Torna dəzgahı üçün kəsən kəski | ədəd | 28
1052 | Su təzyiq tənzimləyici Ş-50 mm | ədəd | 1
1053 | Rozetka RG-11 Clipsal N5 | ədəd | 30
1054 | Çəkic xrom 2kq | ədəd | 7
1055 | Elektrik qutusu Clipsal N1 | ədəd | 6
1056 | Paronit araqatı D219 | ədəd | 22
1057 | Paronit araqatı D325 | ədəd | 12
1058 | Kabel KQ 25 mm qaynaq aparatı üçün | m | 100
1059 | Starter ADD-4002 qaynaq aqreqatı üçün | ədəd | 3
1060 | Halqa d90 mm | ədəd | 10
1061 | Uzadıcı kabel 5m (Türkiyə) | ədəd | 5
1062 | Ayırıcı РЛНД-10Б/200 УХЛ1 10kv 200A | ədəd | 1
1063 | Elektrik avtomat 2 faz.16A Siemens | ədəd | 50
1064 | Antifriz ANF 40" | litr | 1420
1065 | Sürtgü yağı Litol | kq | 10
1066 | Elektrik istilik relesi 160A | ədəd | 17
1067 | Yivaçan 15÷20 | dəst | 22
1068 | Sancaq M24x200 | dəst | 100
1069 | Avtomat açar 3 faz.630A Siemens | ədəd | 2
1070 | Avtomat açar 2x25A Merlin | ədəd | 20
1071 | Elektrik kabeli 3x2,5 | m | 300
1072 | Elektrik uzadıcı 3m 3 gözlü | ədəd | 12
1073 | Kompression halqa D355 mm | ədəd | 120
1074 | PKSD-5.25 kompressoru üç.yağ filtri | ədəd | 2
1075 | PKSD-5.25 kompressoru üç.yanacaq filtri | ədəd | 2
1076 | Kipləyici yağ Armatol-238 | kq | 60
1077 | Altıbucaq polad pəstah 24mm | ton | 0.07
1078 | Qayka açar dəsti 8-30 mm | dəst | 3
1079 | Starter S2 220-240V Philips | ədəd | 50
1080 | Fazaların qırılmas.nəz.relesi MT-110 | ədəd | 5
1081 | Izolyator ŞF-10 | ədəd | 206
1082 | Yağ filtri T-40 | ədəd | 1
1083 | Maqnit işəburaxıcı 32A 380V | ədəd | 5
1084 | Yağ filtri ZP 502 | ədəd | 5
1085 | Oksigen balonu üçün reduktor | ədəd | 1
1086 | Rozetka 2 qütb.Clipsal qutu ilə | dəst | 110
1087 | Elektron sayğac 3 faz.380/220 100A | ədəd | 1
1088 | Ekonom lampa E27 15/20Vt | ədəd | 130
1089 | Elektrik lehimləyici 100W | ədəd | 6
1090 | Kəlbətin kəsici PM-715 | ədəd | 3
1091 | Alət dəsti elektrik montyorları üçün | ədəd | 17
1092 | Starter Dizel ADD-4004 qaynaq aqreqatı | ədəd | 2
1093 | Başlıqlı açar (qolovka) N19 | ədəd | 2
1094 | Paronit 2mm | kq | 260
1095 | Qaynaq kabeli 1x70 mm2 | m | 400
1096 | Elektrik açarı divarüstü Clipsal N2 | ədəd | 12
1097 | Sorucu şlanq D100mm (4m-lik) | m | 10
1098 | Hava filtri Honda GX-390 üçün | ədəd | 3
1099 | Başlıq açar DƏSi (patron) 8*32 | dəst | 7
1100 | Aralıq relesi 220V 50-60Hs AC | ədəd | 4
1101 | Rezak 1 m | ədəd | 11
1102 | Zirehli kabel mis VVBQ 4x4 | m | 104
1103 | Elektrik feni TDS 20 R | ədəd | 1
1104 | Ekonom lampa 85Vt | ədəd | 100
1105 | Alət dəsti 32ps feibao | ədəd | 2
1106 | Avtomat açar 1600A | ədəd | 2
1107 | Elektrik alət dəsti 49ps Feibao | ədəd | 2
1108 | Mühərrik yağı SAE 10W40 | litr | 220
1109 | Mühərrik yağı SAE 15W40 | litr | 62
1110 | NQK-7/1-5 kompressor üç.kəsik oymaq | ədəd | 2
1111 | Altıbucaq metal çubuq 17x17 mm | m | 10
1112 | Altıbucaq metal çubuq 22x22 mm | m | 10
1113 | Açar dəsti 8-65 mm | dəst | 10
1114 | Yanacaq filtri Aksa APD-70 | ədəd | 5
1115 | Yağ filtri Aksa APD-70 | ədəd | 4
1116 | Hava filtri Aksa APD-70 | ədəd | 4
1117 | Elek.ballast drossel 70W220v 50\60hz | ədəd | 30
1118 | Qayka açar dəsti 8-70 (qayıçnı) | dəst | 5
1119 | Işəsalıcı (starter) D-144 | ədəd | 2
1120 | Gərginlik stabilizatoru 220V 10kVa | ədəd | 1
1121 | 1NQK-7/1-5 üçün istiqamətləndirici oymaq | ədəd | 56
1122 | Yanacaq filtri T-40 ADD-4002 M2 üçün | ədəd | 2
1123 | Yağ filtri D-245 ADD-4002 M3 üçün | ədəd | 1
1124 | Qayka açarı dəsti 12-36 | dəst | 6
1125 | Avtomat açar BA 52-39-341850-20 400A | ədəd | 3
1126 | Lüminesent lampa 58Vt | ədəd | 25
1127 | LED lampa 3Vt 220v | ədəd | 30
1128 | Izolyator 10kv-lıq transfor gir hiss üç | ədəd | 6
1129 | Avtomat açar 3 faz.63A | dəst | 12
1130 | Elektrik uzadıcı 50m 4 gözlü çarxlı | ədəd | 23
1131 | Avtomat açar 2x40A Siemens | ədəd | 20
1132 | 4-lük avtomat üçün qutu | ədəd | 7
1133 | Hava filtri 74.2170.000 PC | ədəd | 64
1134 | Naqil SIP-4 4х25 | m | 450
1135 | Faza çevrici 10A. | ədəd | 3
1136 | Yağ filtri T74105021 PERKINS | ədəd | 2
1137 | Gər.trans.üç.qoruyucu 10kV 5A h=370mm | ədəd | 15
1138 | Elektron ştangenpərgar шцц-II 0-150 | ədəd | 2
1139 | Seolit TU 2163-005-21742510-2004 | ton | 16.2
1140 | Atma açar dəsti 10-36 (nakidnoy) | ədəd | 2
1141 | Drossel lüminesent lampa üçün 220v 18vt | ədəd | 35
1142 | Spot lampa 18Vt spiralvari | ədəd | 120
1143 | Spot lampa 20Vt spiralvari | ədəd | 20
1144 | Qığılcım törətməyən çəkic 5kq | ədəd | 11
1145 | Yağ SAE 15W40 Mobil dizel | litr | 60
1146 | Plafon 100Vt (hermetik) | ədəd | 6
1147 | Kabel şlanqı Ø32 | m | 300
1148 | Kabel SIP-4 2x25 mm2 | m | 1200
1149 | Yivaçan (lerka) dəsti M3÷20 1dəst -11əd | ədəd | 3
1150 | Ilmək 8 metrlik qarmaqla 18mm Riqmarin | ədəd | 6
1151 | Elektrik alət dəsti 1000V | ədəd | 2
1152 | Sıxac Sip-4 mark.2x25 mm2 kabel üçün | dəst | 133
1153 | Yastıq 6312 SKF | ədəd | 2
1154 | Elektrik açarı divarüstü (düyməcik) | ədəd | 40
1155 | Kabel şlanqı 16 mm (simli) | m | 40
1156 | Elektrik paylayıcı şit (Dəmir) 35x45 | ədəd | 2
1157 | Yanacaq filtri P551047 Donaldson | ədəd | 11
1158 | Yağ filtri P559000 Donaldson | ədəd | 1
1159 | Dielektrik nərdivan Chagsan FS8 | ədəd | 4
1160 | Fotorele 25A | ədəd | 27
1161 | Akkumulyator 12V 28Ah | ədəd | 3
1162 | Avtomat açar ücün qutu 12-lik | ədəd | 5
1163 | Zirehli kabel mis 3x25-1x16 | m | 350
1164 | Elektrik sayğac qutusu 30x40 sm | ədəd | 63
1165 | Zirehli kabel mis 2x2,5 | m | 450
1166 | Gərginlik tənzimləyic 1,5kvt stabilizato | ədəd | 2
1167 | Ekonom lampa E27 220V | ədəd | 400
1168 | Babbit B83 külçədə DÜST 1320-74 | kq | 20
1169 | Kabel SIP 2x35 | m | 2000
1170 | Sıxac SIP 2x35 mm² kabel üçün | dəst | 70
1171 | Elektrik alət dəsti 220 parça | dəst | 5
1172 | Meqaommetr UT-512 | ədəd | 1
1173 | Multimetr FLUKE 179 | ədəd | 5
1174 | Kabel SIP-4 4x35 | m | 200
1175 | Sıxac SİP-4 4x35 mm² (kabel üçün) | dəst | 6
1176 | Yağ Aqrinol-Kranol | kq | 1080
1177 | Elektrik açarı Clipsal suvaqaltı | ədəd | 70
1178 | Elek.açarı Clipsal suvaq daxili 2 gözlü | ədəd | 20
1179 | Elektrik paylayıcı 220V divar içi | ədəd | 20
1180 | BOGE hava kompr.birləş.qayışı 586000411 | ədəd | 12
1181 | Rezak Yıldız (əks klapanlarla birlikdə) | ədəd | 12
1182 | Avtomat açar 2 qütb.AK-50-2M Siemens | ədəd | 3
1183 | Hava filtri Miller401 qay.aqr.üç | ədəd | 5
1184 | Akkumulyator 12V 90Ah | ədəd | 2
1185 | Elek.açar s/altı qutu ilə 2 göz.Clipsal | dəst | 30
1186 | Yağ filtri ADD-4002 qaynaq aqreqatı üç | ədəd | 12
1187 | Yanacaq süzgə ADD-4002 qaynaq aqreqat üç | ədəd | 7
1188 | Alışdırma şamı Gen 13kVA HondaGX 390 üç | ədəd | 8
1189 | Karbürator Qaynaq genera Honda GX-390 üç | ədəd | 4
1190 | Qayka açar dəsti 6-50 qayıçnı (Türkiyə) | dəst | 3
1191 | Sıxac (aralıq) 2x50 mm2 Sip-4 kabel üçün | dəst | 50
1192 | Sıxac (anker) 2x50 m2 sip-4 kabel üçün | dəst | 5
1193 | Yağ filtri LF670 Fleetguard | ədəd | 7
1194 | Yağ filtri JX0810B | ədəd | 5
1195 | Yanacaq filtri CX0708 | ədəd | 5
1196 | Mühərrik araqatı dəsti 06111-ZF6-R81 | dəst | 5
1197 | Işəsalıcı ip ilə 28400-ZE3-W 01ZP | ədəd | 5
1198 | Hava filtri AY-1W38-0000 | ədəd | 2
1199 | Ventilyator ECOFIT 2GDS25 | ədəd | 8
1200 | Filtr elementi KO58AO PMJ HP058M1 | ədəd | 2
1201 | Yağ filtri P165332 Donaldson | ədəd | 2
1202 | Vintaçan dəsti Force 20713 7 ədədli | dəst | 9
1203 | Kəlbətin dəsti FORCE 5046 4 ədədli | dəst | 4
1204 | Yastıq sökən Force 6590106 (syomnik) | ədəd | 2
1205 | Yastıq sökən Force 6590108 (syomnik) | ədəd | 2
1206 | LED spot 95x95 mm 6Vt 90-265V | ədəd | 200
1207 | Polad konstruksiyalı buraz 6m 8,6t | ədəd | 1
1208 | Qayış tekstrop 8t 4m | ədəd | 4
1209 | Yüktutucu tros d13mm 2,2t 3m | ədəd | 1
1210 | LED spot 120x120 mm 6Vt 85-265V | ədəd | 248
1211 | LED spot 300x300 mm 25Vt 85-265V | ədəd | 210
1212 | LED spot 600x600 mm 48Vt 100-240V | ədəd | 650
1213 | Elek.vilkası part.müh.VVK 16-4V1 | ədəd | 30
1214 | Akkumulyator 12V 100Ah Bosch T30320 | ədəd | 3
1215 | Transformator yağı T-750 QOST 982-80 | litr | 28
1216 | Ventilyator R2E225-BD92-64 Ebmpapst | ədəd | 2
1217 | Hermetik +371°С 85q | ədəd | 40
1218 | Stop-Start Schn.Elec.GV2 ME16 | ədəd | 6
1219 | Əl nasosu 4UTNİ-1106010-K yanacaq üçün | dəst | 4
1220 | Forsunka 11.1112010-04 | dəst | 5
1221 | Forsunka 16.1112010-20 | dəst | 8
1222 | Açar dəsti 32-105 mm PARTNER | dəst | 2
1223 | Işəsalıcı 31210-ZES-013 Honda | ədəd | 3
1224 | Yanacaq filtri 16910-ZE8-015 Honda | ədəd | 5
1225 | Dizel mühərrik yağı SAE 15W40 API CF-4 | kq | 300
1226 | Diod gövdəsi 1 M 222405400 RDSI | ədəd | 2
1227 | Kipləşdirici yağ 131-435 tip:1 | kq | 70
1228 | Kipləşdirici yağ 131-435 tip:4 | kq | 440
1229 | Tapança-lehimləyici TSG 100W | ədəd | 4
1230 | Valsovka aparatı Force 656 | dəst | 2
1231 | Yağsızlaşdırıcı elem.300x600 RO 370-460 | ədəd | 3
1232 | Kəlbətin dəsti Force 5043 A | ədəd | 3
1233 | Təmir dəsti 240-1004050 D242 diz.müh.üç | dəst | 2
1234 | LED lampa E27 15Vt 220V 50Hz Wolta | ədəd | 530
1235 | Yanacaq şlanqı 65.96341-0094 dizel mühər | ədəd | 10
1236 | Yanacaq şlanqı 938R.024 | dəst | 7
1237 | Açar dəsti FORCE F-41421-7 142PC | ədəd | 2
1238 | Maqnit aləti teleskopik FORCE F-88902 | ədəd | 2
1239 | Porşen halqa yığan alət FORCE 6204175 | ədəd | 2
1240 | Filterlərin açar lentli FORCE 61903 | ədəd | 4
1241 | Trişotka açar teleskopik FORSAGE 807234 | ədəd | 3
1242 | Qalay üçün lampa ST 8800-10 V=1L | ədəd | 2
1243 | Forsunka stendi JTC-4818 Pn600 atm | ədəd | 2
1244 | Mis şayba dəsti FORCE F-809 | dəst | 1
1245 | Rezin halqa dəsti FORCE F-729 | dəst | 1
1246 | Yuyucu aparat Karcher HDS 5/15 U | ədəd | 3
1247 | Pompa yağ P=8 atm,V=72 l RF-HC-3298 | ədəd | 1
1248 | Patron açar 4-14 RockFORCE RF-014-5MSA | dəst | 3
1249 | Bıçaq dielek.kəbel üç.Rock FORCE RF-123N | ədəd | 7
1250 | Çilingər verstakı RF-01Y0196 Rock FORCE | dəst | 1
1251 | Açar JDAV1615 yağ filtri açm.üç.neylon | ədəd | 2
1252 | Açar JDBA60A5 yağ süzg.açm.üç.zəncirli | ədəd | 2
1253 | Altıüzlü açar dəsti PROSKIT HW-229B | ədəd | 2
1254 | Zirehli kabel VBbŞV 2x2,5-0.6/1 | m | 100
1255 | Projektor LED 220V 200Vt | ədəd | 584
1256 | Sürtgü yağı Mobil Rarus 827 | litr | 416
1257 | Qızdırıcı ten APH-1000W AKSA | ədəd | 3
1258 | Yağ filtri 2175.040 Lombardini | ədəd | 2
1259 | Yanacaq filtri yığım.3730.157 Lombardini | ədəd | 2
1260 | Hava filtri elementi 2175.273 Lombardini | ədəd | 2
1261 | Əl ilə yanacaq vurma nasosu 6585.097 | ədəd | 2
1262 | Bir plunjer.yan.nasos.KM186FA12000 Kipor | ədəd | 2
1263 | Forsunka KM186FA-13000 Kipor | ədəd | 2
1264 | Yağ filtri KM178F-09200 Kipor | ədəd | 2
1265 | Yanacaq filtri KM168F-10600 Kipor | ədəd | 1
1266 | Ventilyator SAVIOR SA 15055H2BM 220-240V | ədəd | 10
1267 | Forsunka borusu 140100242 YAVUZ 3104G | dəst | 2
1268 | Elektrik starter 140100107 YAVUZ 3104G | ədəd | 2
1269 | Hava filtri elementi 140100565 YAVUZ | ədəd | 4
1270 | Yağ filtri 140100041 YAVUZ 3104G | ədəd | 4
1271 | Yanacaq filtri 140100035 YAVUZ 3104G | ədəd | 4
1272 | Qayış 140100136 YAVUZ 3104G | ədəd | 2
1273 | Əl ilə yanacaq vurma nasosu AST 7157 | ədəd | 2
1274 | Yanacaq qayıtma borusu yığımda 140100534 | ədəd | 2
1275 | Yanac.qayıtma boru 140100612 YAVUZ 3104G | ədəd | 2
1276 | Yanacaq nasosu 915020013 YAVUZ 3104G | ədəd | 2
1277 | Güc silindrin baş.üç.araqatı 400-130009 | ədəd | 40
1278 | Alışma dolağı 1791386 | ədəd | 32
1279 | Ekranlı ikinci naqil 2187268 | ədəd | 8
1280 | Ekranlı ikinci naqil 2187269 | ədəd | 4
1281 | Ekranlı ikinci naqil 2187270 | ədəd | 8
1282 | Ekranlı ikinci naqil 2187271 | ədəd | 8
1283 | Alışma şamı 2023541 | ədəd | 32
1284 | Hava filtri elementi 2022374 | ədəd | 8
1285 | Qayış dartıcısı 5141631 | ədəd | 2
1286 | Şlanq 2196074 yastıq yağlam.üç. | ədəd | 2
1287 | Yağ nasosu 2196075 | ədəd | 1
1288 | Sıxıcı klapan 1078879 | ədəd | 16
1289 | Giriş klapanı 1047437 | ədəd | 8
1290 | Rele 1980185 | ədəd | 2
1291 | Tənzimləyici SPRI 3756529 | ədəd | 1
1292 | Təzyiq tənzimləyicisi 2098927 | ədəd | 1
1293 | Filtr dəsti Miller 246988 | dəst | 5
1294 | Yağ filtri 0117-4416 | ədəd | 4
1295 | Yanacaq filtri P550587 Donaldson | ədəd | 4
1296 | Qayış Deutz 0117-9564 | ədəd | 5
1297 | Qayış Deutz 0118-0846 | ədəd | 4
1298 | Dayaq izolyatoru EDE 20N 1000 24kV | ədəd | 20
1299 | Alternator generator C130 24V 60A | ədəd | 2
1300 | Patron açar dəsti 22÷50mm | dəst | 1
1301 | Yağ filtr elementi BN/HC 951 DR 20 A 1.0 | ədəd | 3
1302 | Hidravlik yağ VMQZ -40°С...+50°С | litr | 200
1303 | Starter muftası ST591 EP-2M1 | ədəd | 2
1304 | Halqa I pillə 596.7441.30P ТЗ-15,1.158 | ədəd | 2
1305 | Halqa I pillə 596.7441.30P ТЗ-15,1.159 | ədəd | 4
1306 | Halqa I pillə 596.7441.30P ТЗ-15,1.160 | ədəd | 2
1307 | Halqa II pillə 596.7441.30P ТЗ-15,1.153 | ədəd | 4
1308 | Halqa II pillə 596.7441.30P ТЗ-15,1.154 | ədəd | 4
1309 | Halqa II pillə 596.7441.30P ТЗ-15,1.155 | ədəd | 4
1310 | Halqa III pillə 596.7441.30P ТЗ-15,1.163 | ədəd | 2
1311 | Halqa III pillə 596.7441.30P ТЗ-15,1.164 | ədəd | 2
1312 | Halqa III pillə 596.7441.30P ТЗ-15,1.165 | ədəd | 4
1313 | Klapan 596.7441.30P ТЗ-17,1.181 | ədəd | 4
1314 | Klapan 596.7441.30P ТЗ-17,1.183 | ədəd | 2
1315 | Kran 596.7441.30P 561000700P ТЗ-41,5.35 | ədəd | 2
1316 | Mil 596.7441.30P ТЗ-15,1.151 (Pales) | ədəd | 4
1317 | Mil 596.7441.30P ТЗ-15,1.157 (Pales) | ədəd | 2
1318 | Mil III pillə 596.7441.30P ТЗ-15,1.162 | ədəd | 2
1319 | Piston I pillə 596.7441.30P ТЗ-15,1.156 | ədəd | 2
1320 | Piston II pillə 596.7441.30P ТЗ-15,1.150 | ədəd | 4
1321 | Piston III pill 596.7441.30P ТЗ-15,1.161 | ədəd | 2
1322 | Sürgüqolu 596.7441.30P ТЗ-15,1.152 | ədəd | 8
1323 | Hava filtr elementi P-130-25 | ədəd | 4
1324 | Hava filtr elementi C-130-25 | ədəd | 4
1325 | Yastıq 22315 E SKF | ədəd | 2
1326 | Əl fənəri S2016 ML25LT 2-Cell Maglite | ədəd | 30
1327 | Projektor LED 300Vt NU-LITE 50/60Hz | ədəd | 145
1328 | Kompr.porşen halqaları 2023852 Heorbiger | dəst | 18
1329 | Karbürator membranı 2009213 Heorbiger | ədəd | 4
1330 | Ekranl.ikinci naqil SSL-A290-18A 5321747 | ədəd | 8
1331 | Karbürator CT 425 M-2 193443M0056-1503 | ədəd | 1
1332 | Karbür.el.tənziml.FUEL GAS 25PSI 5356421 | ədəd | 2
1333 | Elekt.tənziml.membran 2039823 Heorbiger | ədəd | 4
1334 | Mühərrik üst qapağının araqatı 2022453 | ədəd | 4
1335 | Mühər.üst qapağın.araqat sol 1937006 | ədəd | 4
1336 | Kom.üst y/h T silin.oym.2008510Heorbiger | ədəd | 2
1337 | Kompressor porşeni 2008532 Hoerbiger | dəst | 2
1338 | Kompressor yastıqları 2017432 Heorbiger | dəst | 18
1339 | Kompressor araqat təm.dəs.2008533 | dəst | 2
1340 | Qayış 2191046 2400mm Heorbiger | ədəd | 4
1341 | Güc silindrin başlığı sol 9610-1400-01 | ədəd | 14
1342 | Güc silindrin başlığı sağ 9610-1400 | ədəd | 14
1343 | Injektor klapanı 610-4201 | ədəd | 10
1344 | Yağ siyirən halqa 355mm 9610-2103 | ədəd | 60
1345 | Val kipləşdirici 105x130x12mm 6514030000 | ədəd | 2
1346 | Oksigen | m3 | 6300
1347 | Birləşdirici su borusu L=480mm D50mm | ədəd | 10
1348 | Ehtiyat dəsti / Minimum təzyiq klapan tipli MV 100 G 2519566000 | dəst | 3
1349 | Fazlaşdırma indikatoru 10 kV | ədəd | 3
1350 | Porşen tənzimləyicisi KRG 200-1 G ( Wittig ) 2519536100 | ədəd | 3
1351 | Qaynaq aqreqatı Honda GX 390 6,5 kVt, 220-380V | ədəd | 14
1352 | Qaz filtir elementi FILTERPATRONE GLF 45 7825000000 | ədəd | 3
1353 | Rele PT570024 6A/250 V, AC | ədəd | 10
1354 | Rele XT484LC4 8A/250V, AC | ədəd | 10
1355 | Rotor yığımda: cizgi nömrəsi 375.7020.000 – 1 dəst (193ГЦ1-70/12-29 kompressoru üçün) materialın markası - 40 XH (val); 07X16H6 – (çarx). | m | 1
1356 | Sürgü qolu yastığın boltl.610-220003 | ədəd | 20
1357 | Sürgü qolu yastığın içliy 209-2202-1 | ədəd | 10
1358 | Sürgü qolu yastığın sanca.400-210005 | ədəd | 15
1359 | Tezlik çeviricisi, Control Texniques AC Drives, Undrive SP Series” markalı, 3x400V/PE 50Hz, 80kW, 140A, 3x250A, 230V AC/ 24V DC | dəst | 2
1360 | Tristor bloku. AEG Thyro-A Power Solutions 2A 400-100H 2000001015 AE00 (1PCS) #G1362#) | ədəd | 2
1361 | UPS 300 kVA | dəst | 4
1362 | Yağ filteri P/ No37540-02100 | ədəd | 1
1363 | Yağ filtri P/No37540-11100 | ədəd | 4
1364 | Yağ soyuducusu 400-6400 | ədəd | 1
1365 | Yanacaq filtri Fleetquard FS1006 40951899 | ədəd | 2
1366 | Yanacaq filtri P/No32562-60300 | ədəd | 4
1367 | Boru 325x10 mm | ton | 1.554
1368 | Boru 159x10 mm | ton | 18.74
1369 | Dirsək 219x8 mm | ədəd | 2
1370 | Kapron kəndir 12mm | m | 25
1371 | Kapron kəndir 16mm | m | 150
1372 | Cilalayıcı daş 115x3,2 | ədəd | 250
1373 | Cilalayıcı daş 115x6 | ədəd | 90
1374 | Cilalayıcı daş 230 kəsən | ədəd | 640
1375 | Cilalayıcı daş 230 yonan | ədəd | 306
1376 | Qaz təzyiq tənzim.RDO-1-100/150 membranı | ədəd | 16
1377 | Boru üçün izolyasiya lenti | kq | 2100
1378 | Ventil 15x64 | ədəd | 50
1379 | Kipləşdirici ip 10 MM (NABIVKA) | kq | 70
1380 | Rezin təbəqə 4 mm | kq | 200
1381 | Metal fırça F125 CILALAY.MAŞ.ÜÇÜN | ədəd | 30
1382 | Metal fırça F180 CILALAY.MAŞ.ÜÇÜN | ədəd | 10
1383 | Yağlı kəndir (kipkəc) 10x10 mm | m | 10
1384 | Polad siyirtmə DN100 PN1,6 Mpa | dəst | 6
1385 | Polad siyirtmə DN50 PN1,6 | dəst | 1
1386 | Boru 25x3 | m | 50
1387 | Kürəvi kran DN80 PN63 | ədəd | 3
1388 | Polad boru 159х6 mm | pm | 55
1389 | Polad boru 219х8 mm Izolyasiyalı | pm | 700
1390 | Polad boru 325х8 mm Izolyasiyalı | pm | 12
1391 | Polad boru 530х8 mm | pm | 1000
1392 | Polad boru 720x8 mm | pm | 600
1393 | Əymə 530x8 mm | ədəd | 8
1394 | Polad əymə 530х10 mm | ədəd | 24
1395 | Polad əymə 325x10 | ədəd | 6
1396 | Rezin şar 1200 | ədəd | 12
1397 | Rezin şar 500 | ədəd | 7
1398 | Rezin şar 1000 | ədəd | 16
1399 | Odarant (Etilmerkoptan) | ton | 2.16
1400 | Polad boru 15x2,8 | pm | 150
1401 | Praymer bitum (Rusiya) | kq | 920
1402 | Bitum mastika | kq | 850
1403 | Dirsək 720x10 mm | ədəd | 12
1404 | Siyirtmə 50x6,4 Mpa | dəst | 4
1405 | Cilalayıcı daş 125x6,4 | ədəd | 50
1406 | Cilalayıcı daş 125x2,5 | ədəd | 50
1407 | Kipləşdirici yağlı kəndir F8 mm | kq | 10
1408 | Qaynaq çubuğu 4 mm dəyişən cər. | kq | 50
1409 | Kipləşdirici kəndir 14x14 | kq | 50
1410 | Siyirtmə K313008 DN200 PN63 flans | dəst | 1
1411 | Kür.kran Dn100 Pn5,5Mpa y/ü əl.id.ol.q/b | ədəd | 8
1412 | Kürəvi kran DN200 PN25 atm y/a | ədəd | 1
1413 | Rezin vərəq 5 mm yağa bezinə davamlı | kq | 15
1414 | Kür.kran 200x64 Atm y/ü əl.id.ol. | ədəd | 8
1415 | CilalayIcı daş 180x2,5 | ədəd | 190
1416 | Çadır 3,30x3,7x2,03 dəmir ayaqlı | ədəd | 6
1417 | Polad siyirtmə DN80 PN16 | dəst | 1
1418 | Qaynaq çubuğu f4 mm (sabit cərəyan) | kq | 280
1419 | Qaynaq çubuğu f3 mm (dəyişən cərəyan) | kq | 210
1420 | Qaz təzyiq tənz.RDUK-2V-100 üçün pilot | ədəd | 2
1421 | Boru 1020х14 mm K52 (3 qat izolyasiyalı) | m | 12
1422 | Dəmir boru 76x4 mm | m | 150
1423 | Rezin şar 700 mm | ədəd | 9
1424 | Elastik dayaq halqa DN700 mm | ədəd | 12
1425 | Elastik dayaq halqa DN1000 mm | ədəd | 24
1426 | Elastik dayaq halqa DN1200 mm | ədəd | 24
1427 | Polad boru 325x12 mm | pm | 111
1428 | Qaynaq çubuğu f2,5 mm (sabit cərəyan) | kq | 670
1429 | Qaynaq çubuğu f3,25 mm (sabit cərəyan) | kq | 1720
1430 | Siyirtmə DN150 PN1,6 MPa, 30s41nj | dəst | 2
1431 | Qaz təzyiq tənzimləyici RDO 1-50/100 | dəst | 1
1432 | Polad boru 20 x 3,2 QOST 3262-75 | pm | 70
1433 | Membran Aperval DN50 | ədəd | 4
1434 | Membran Aperval DN65 | ədəd | 8
1435 | Filtr GFH6095 h28sm Dxar19sm Ddax11sm | ədəd | 4
1436 | Filtr GFH6091 h27,5sm Dxar16sm,Ddax9sm | ədəd | 2
1437 | Kür.kran Dn200 Pn2,5 y/ü əl.id.ol.q/b. | ədəd | 1
1438 | Yağlayıc.şpris SP 100 Vastaş kür.kran üç | ədəd | 6
1439 | Tikişsiz polad boru 273х8 Pl.20 | m | 12
1440 | Polad boru 32x4,5 mm PL.20 | m | 50
1441 | Membran RDO-1-100/100 | ədəd | 11
1442 | Qaz təzyiq tənzimləyicisi RDO-1-50/50 | dəst | 1
1443 | Polad keçid K 720x16-530x13mm Pl.17Q1C-U | ədəd | 12
1444 | Manjet RDO-1-16/200 qaz təzy.tənzim.üçün | ədəd | 2
1445 | Kür.kran Dn200 Pn6,4 Mpa y.a.əl.id.o.q/b | ədəd | 2
1446 | Filtr elementi FTP/4-320/390/800,-40/85C | ədəd | 50
1447 | Kürəvi kran Dn200 Pn1,6 y/ü q/b.əl.id.ol | ədəd | 4
1448 | Hidravlik nasos kür.kranüç.QN-350-1 | ədəd | 4
1449 | Qaz təzyiq tənzimləyici pilotu RDS-PS-08 | ədəd | 11
1450 | Qaz təzyiq tənzim.pilotu RDS-PS-02 | ədəd | 2
1451 | Qaz təzyiq tənzim.pilotu RDS-PS-01 | ədəd | 2
1452 | Qaz təzyiq tənzim.manjet RDO 1-50/150 | ədəd | 4
1453 | Kür.kran DN150mm,PN6,4 MPa,y/a,q/b,p/h | ədəd | 11
1454 | Polad siyirtmə DN100 PN2,5 Mpa | dəst | 1
1455 | Polad siyirtmə DN100 PN55 | dəst | 3
1456 | Polad siyirtmə DN150 PN2,5 Mpa | dəst | 1
1457 | Polad siyirtmə DN200 PN2,5 Mpa | dəst | 3
1458 | Qaz təzyiq tənzimləyicisi RDO-1-50/50 manjet | ədəd | 2
1459 | Tartarini BFL/100x250 AN600 üçün membran | ədəd | 2
1460 | Tartarini BFL-BP100 AN150 üçün membran | ədəd | 2
1461 | Təınzimləyici kran DN200 PN63, y/ü,f/b, əl.id.ol. | dəst | 2
1462 | Diafraqma 130mm | ədəd | 7
1463 | Diafraqma 135/32 mm | ədəd | 7
1464 | Diafraqma 200mm | ədəd | 7
1465 | Diafraqma 240/142 mm | ədəd | 7
1466 | Diafraqma 240/50 mm | ədəd | 7
1467 | Diafraqma 240/62 mm | ədəd | 7
1468 | Diafraqma 244/71 mm | ədəd | 7
1469 | Diafraqma 393/209 mm | ədəd | 7
1470 | Diafraqma 60/244 | ədəd | 7
1471 | Diafraqma 75/190 | ədəd | 7
1472 | Diafraqma 55/244 | ədəd | 7
1473 | Diafraqma 70/190 | ədəd | 7
1474 | Diafraqma 80/190 | ədəd | 7
1475 | Diafraqma 65/190 | ədəd | 7
1476 | Floboss-107 üçün maye kristallı displey | ədəd | 14
1477 | Ventil bloku üçün bərkidici boltlar(76mm | ədəd | 14
1478 | Diafraqma Du 400 | ədəd | 7
1479 | Diafraqma DN300 | ədəd | 7
1480 | Diafraqma 150x25x4 | ədəd | 6
1481 | Diafraqma 245x100x6 | ədəd | 7
1482 | Diafraqma 245x115x6 | ədəd | 7
1483 | Diafraqma 245x25x6 | ədəd | 7
1484 | Diafraqma 245x30x6 | ədəd | 7
1485 | Diafraqma 245x40x6 | ədəd | 7
1486 | Diafraqma 245x45x6 | ədəd | 7
1487 | Diafraqma 245x50x6 | ədəd | 7
1488 | Diafraqma 245x55x6 | ədəd | 7
1489 | Diafraqma 245x60x6 | ədəd | 7
1490 | Diafraqma 245x65x6 | ədəd | 7
1491 | Diafraqma 245x70x6 | ədəd | 7
1492 | Diafraqma 245x80x6 | ədəd | 7
1493 | Diafraqma 245x85x6 | ədəd | 7
1494 | Diafraqma 245x90x6 | ədəd | 7
1495 | Diafraqma 295x125x6 | ədəd | 7
1496 | Diafraqma 295x60x6 | ədəd | 7
1497 | Diafraqma 295x65x6 | ədəd | 7
1498 | Diafraqma 295x85x6 | ədəd | 7
1499 | Ölçü qovşağı 300 mm | ədəd | 7
1500 | Ölçü qovşağı 400 mm | ədəd | 7
1501 | Diafraqma 350x220x5,5 | ədəd | 6
1502 | Qaz sayğacı RVG G-250 Dn100 Pn16 | ədəd | 2
1503 | Termosensor (ROSEMOUNT) tip:PT100, U100 | ədəd | 7
1504 | Diafraqma 245x35x6,0 | ədəd | 7
1505 | Manifold bloku 5 girişli | dəst | 14
1506 | Diafraqma 135x55x3 | ədəd | 7
1507 | Diafraqma 150x45x4 | ədəd | 7
1508 | Diafraqma 244x45x6 | ədəd | 7
1509 | Diafraqma 245x105x6 | ədəd | 7
1510 | Diafraqma 245x110x6 | ədəd | 7
1511 | Diafraqma 245x120x6 | ədəd | 7
1512 | Diafraqma 255x105x6 | ədəd | 7
1513 | Diafraqma 295x45x6 | ədəd | 7
1514 | Diafraqma 295x55x6 | ədəd | 7
1515 | Diafraqma 350x120x6 | ədəd | 7
1516 | Diafraqma 350x65x6 | ədəd | 7
1517 | Diafraqma 350x85x6 | ədəd | 7
1518 | Diafraqma 350x90x6 | ədəd | 6
1519 | Diafraqma 480x290x8 | ədəd | 7
1520 | Diafraqma 135x40x3 | ədəd | 7
1521 | Ölçü qovşağı 100mm | ədəd | 7
1522 | Ölçü qovşağı 150 mm | ədəd | 6
1523 | Ölçü qovşağı 200 mm | ədəd | 7
1524 | Daraldıcı qurğu 295x6x100 | ədəd | 7
1525 | Daraldıcı qurğu 295x6x70 | ədəd | 7
1526 | Daraldıcı qurğu 245x6x90 | ədəd | 7
1527 | Daraldıcı qurğu 190x4x70 | ədəd | 7
1528 | Daraldıcı qurğu 350x6x150 | ədəd | 7
1529 | Daraldıcı qurğu 295x6x120 | ədəd | 7
1530 | Daraldıcı qurğu (diafraqma) 135x4x70 | ədəd | 7
1531 | Diafraqma 480x290x6 mm | ədəd | 7
1532 | Diafraqma 453x300x7 mm | ədəd | 7
1533 | Diafraqma 452x290x8 mm | ədəd | 7
1534 | Diafraqma 453x270x10 mm | ədəd | 7
1535 | Diafraqma 453x290x8 mm | ədəd | 7
1536 | Diafraqma 350x200x6 mm | ədəd | 5
1537 | Daraldıcı qurğu 270/90 | ədəd | 7
1538 | Daraldıcı qurğu 270/140 | ədəd | 7
1539 | Diafraqma 190x30x3 | ədəd | 7
1540 | Diafraqma 289x85x8 | ədəd | 7
1541 | Diafraqma 350x45x6 | ədəd | 7
1542 | Daraldıcı qurğu 190x60x3 | ədəd | 7
1543 | Daraldıcı qurğu 350x70x6 | ədəd | 7
1544 | Daraldıcı qurğu 80x25x2 | ədəd | 7
1545 | Daraldıcı qurğu 80x40x2 | ədəd | 7
1546 | Qaz sayğacı G-40 (Korektor EK-280 ilə) | dəst | 2
1547 | Qaz sayğacı G-65 (həcm korrektor ilə) | dəst | 2
1548 | Qaz sayğacı G-160 (həcm korrektor ilə) | dəst | 2
1549 | Qaz sayğacı G-400 (həcm korrektor ilə) | dəst | 2
1550 | Qaz sayğacı G-650 (Korektor EK-280 ilə) | dəst | 2
1551 | Qaz sayğacı G-1000 (Korektor EK-280 ilə) | dəst | 2
1552 | Diafraqma 187x35x6 | ədəd | 7
1553 | Diafraqma 349x135x6 | ədəd | 7
1554 | Qaz sayğacı Elster RVG G-100 DN80 PN16 | ədəd | 2
1555 | Ölçü qovşağı 50mm UXL TŞAZ014526500-2015 | dəst | 7
1556 | Çox parametrli sensor Rosemount 4088B | ədəd | 14
1557 | Daral.qurğu diafr.DKS 25-285-12X18H10T-1 | ədəd | 5
1558 | Daral.qurğu diafr.DKS 25-170-453x170x10 | ədəd | 7
1559 | Daral.qurğu diafra.DKS 25-90-12X18H10T-1 | ədəd | 7
1560 | Daral.qurğu diafr.DKS 25-190-555x190x10 | ədəd | 7
1561 | Daral.qurğu diafr.DKS 25-170-12X18H10T-1 | ədəd | 6
1562 | Daral.qurğu diafr.DKS 25-190-12X18H10T-1 | ədəd | 7
1563 | Daral.qurğu diafr.DKS 25-290-12X18H10T-1 | ədəd | 7
1564 | Akkumulyator 12V 40A | ədəd | 37
1565 | Adapter NA-8000 6000 mA | ədəd | 23
1566 | Floboss 107 sərf kontrolleri | ədəd | 10
1567 | Günəş paneli 55Vt | dəst | 9
1568 | Bolt qayka şayba M14 | bağlama | 30
1569 | Konifol | kq | 0.5
1570 | Polad zolaq 40 MM*4 | m | 72
1571 | Kabel ucluğu mis 185mm | ədəd | 16
1572 | Bolt qayka M8x30 | dəst | 480
1573 | Asma qıfıl | ədəd | 41
1574 | Polad boru 114x4 mm | pm | 300
1575 | Katod mühafizə kabeli 1x25 | m | 2430
1576 | Bolt qayka şayba M22 | dəst | 20
1577 | Bolt qayka M6x20 | dəst | 240
1578 | Maqnezium protektor PM-20u | ədəd | 448
1579 | Krimper 6-50 (kabel ucluğu sıxan) | ədəd | 1
1580 | Əl ilə metal fırçala | ədəd | 15
1581 | Akkumulyator batareyası GP 1,2V 4500mAh | ədəd | 30
1582 | Fen ilə lehimləyici Gordak 968 | ədəd | 1
1583 | Kilid 20-20/50 TDM | ədəd | 120
1584 | Boru axtaran cihaz RD 7100 IP65 | dəst | 1
1585 | Qaynaqçı maskası | ədəd | 29
1586 | Kəmər qoruyucu | ədəd | 11
1587 | Qaynaqçı maskası üçün qara şüşə | ədəd | 73
1588 | Təhlükəsizlik lenti 500m | ədəd | 53
1589 | Əlcək beşbarmaq qaynaqçı üçün | cüt | 784
1590 | Gödəkçə isti astarlı mühəndis üçün | ədəd | 276
1591 | Qulaqcıq | ədəd | 22
1592 | Ayaqqabı dəri mühəndis üçün | cüt | 250
1593 | Çəkmə uzunboğaz rezin | cüt | 130
1594 | Çəkmə uzunboğaz kirzdən | cüt | 104
1595 | Dəbilqə ağ | ədəd | 125
1596 | Dəbilqə göy fəhlə | ədəd | 165
1597 | Dəbilqəaltı papaq fəhlə üçün | ədəd | 30
1598 | Əlcək beşbarmaq dəri | cüt | 327
1599 | Kostyum mühəndis P/P | dəst | 283
1600 | Kostyum pambıq parça fəhlə üçün | dəst | 901
1601 | Bint 5x10 steril | ədəd | 155
1602 | Qan kəsən jqut | ədəd | 30
1603 | Zərdab ilan zəhərinə qarşı | ədəd | 9
1604 | Qaynaqçı maskası üçün ağ şüşə | ədəd | 73
1605 | Əlcək beşbarmaq Nitril örtüklü | cüt | 12559
1606 | Pambıq | ədəd | 155
1607 | Plaş başlıqlı sukeçirməyən | ədəd | 94
1608 | Qaloş rezin | cüt | 29
1609 | Təsərrüfat sabunu 72% 200q | ədəd | 24274
1610 | Əleyhqaz QP-7 | ədəd | 6
1611 | Suprastin №20 | qutu | 155
1612 | Kostyum berezent odadavamlı maddə hop. | dəst | 55
1613 | Qoruyucu eynək FƏHLƏ ÜÇÜN | ədəd | 413
1614 | Önlük rezin | ədəd | 33
1615 | Ağac Eldar şamı | ədəd | 100
1616 | Respirator filtrli | ədəd | 50
1617 | Karvalol | ədəd | 155
1618 | Analqin 0,5 N10 BOL | ədəd | 155
1619 | Qoruyucu qulaq tıxacı | cüt | 172
1620 | Qızılgül | ədəd | 50
1621 | Gödəkçə-şalvar isti astarlı fəhlə üçün | dəst | 652
1622 | Kaşma 2,5x1,5 | ədəd | 15
1623 | Sulfasil natriy 30% 10 ml(g/d) | ədəd | 155
1624 | Ağac Avropa zeytunu 25-40 sm | ədəd | 130
1625 | Nişan “Qaz Təhlükəlidir! Ehtiyatlı olun | ədəd | 43
1626 | Ağac həmişəyaşıl sərv 40-80 sm | ədəd | 20
1627 | Eynək qoruyucu mühəndis üçün | ədəd | 267
1628 | Çəkmə dəridən fəhlə üçün | cüt | 1090
1629 | Kostyum pambıq parça xadimə üçün | dəst | 63
1630 | Yod məhlulu 5%-10ml | flakon | 155
1631 | Hidrogen peroksid məhlulu 3%-100 | flakon | 155
1632 | Kombinezon pambıq parça | ədəd | 62
1633 | Köynək qısaqol fəhlə üçün | ədəd | 1108
1634 | Köynək qısaqol mühəndislər üçün | ədəd | 466
1635 | Ammonyak məhlulu | flakon | 155
1636 | Rezin əlcək | cüt | 162
1637 | Hidrokostyum su.içər.1m yux.olan işl.50 | dəst | 4
1638 | Şlem qoruyu.qazla kəsən və dülgərlər üç | ədəd | 47
1639 | Aktivləşdirilmiş kömür 0,5q N10 tablet | blister | 155
1640 | Pasterizə edilmiş inək südü 2,2% 1L | ədəd | 29015
1641 | Tonometr fonendoskop ilə | ədəd | 32
1642 | Leykoplastr 1,25x500 sm (rulon) | ədəd | 155
1643 | Loperamide 2mq N20 | ədəd | 155
1644 | Hipotermik paket | ədəd | 280
1645 | Fərqləndirici jilet | ədəd | 140
1646 | Ayaqqabı sabo tipli dəri ağ rəng | cüt | 63
1647 | Nişan Yanğın zəng et-101 alkopan vinil | ədəd | 83
1648 | Nişan Xətdə iş gedir 300x210mm alkopan | ədəd | 24
1649 | Nişan Yük alt.dayanma 300x210mm alkopan | ədəd | 24
1650 | Nişan Yağlı əl.işləmə 300x210mm alkopan | ədəd | 26
1651 | Nişan Yanğın təhlükə.300x210mm alkopan | ədəd | 34
1652 | Nişan Iş yer.təm.saxla 300x210mm alkopan | ədəd | 14
1653 | Nişan Siqar.çəkm.yeri 300x210mm alkopan | ədəd | 10
1654 | Nişan Diqqət zəhər.mad.300x210mm alkopan | ədəd | 42
1655 | Nişan Giriş 300x210mm alkopan | ədəd | 20
1656 | Nişan Çıxış 300x210mm alkopan | ədəd | 43
1657 | Nişan Giriş qadağandır 300x210mm alkopan | ədəd | 49
1658 | Nişan Odla yaxınlaşma 300x210mm alkopan | ədəd | 64
1659 | Nişan Qaz təhlük.600x400mm ayaql alkopan | ədəd | 77
1660 | Nişan Burada işləməli 300x210mm alkopan | ədəd | 8
1661 | Nişan Dayan gərginlik 300x210mm alkopan | ədəd | 35
1662 | Validol 60mq N6 | blister | 155
1663 | Kostyum mühəndis pambıq parça odadavamlı | dəst | 25
1664 | Kostyum fəhlə pambıq parça odadavamlı | dəst | 247
1665 | Dərman çantası parçadan, (boş) Ölçüsü: 31 x 22 x 11 sm | ədəd | 30
1666 | Dərman qutusu üçün qayçı (kütuclu) | ədəd | 155
1667 | Əleyhqaz DR-K R55800 | ədəd | 4
1668 | Əleyhqaz filtri DR-K 6738779 RD40 | ədəd | 6
1669 | Nişan Diqqət sürüşkən döşəmə 300x400 mm ayaqlı, səyyar alkopan vinil | ədəd | 36
1670 | Nişan Diqqət! Hündürlikdə iş gedir 300x400 mm ayaqlı, səyyar alkopan vinil | ədəd | 33
1671 | Nişan Diqqət! Təmir işləri aparılır 300x400 mm ayaqlı, səyyar alkopan vinil | ədəd | 39
1672 | Nişan Diqqət! Yüksək gərginlik 300x210 mm alkopan vinil | ədəd | 22
1673 | Nişan Dırmaşma öldürər 300X210mm alkopan vinil | ədəd | 23
1674 | Nişan Ehtiyatlı ol!Yüksək təzyiqli qaz kəməri 300x210 mm alkopan vinil | ədəd | 63
1675 | Nİşan Kənar şəxslərin girişi qadağandır 300x210 mm alkopan vinil | ədəd | 54
1676 | Nişan Pilləkəndə hərəkət zamanı məhəccərdən tutun. 200x200 mm alkopan vinil | ədəd | 25
1677 | Nişan Pilləkəndə mobil telefondan istifadə etməyin 200x200 mm alkopan vinil | ədəd | 25
1678 | Nişan Yanğın partlayış təhlükəli obyekt 300x210mm alkopan vinil | ədəd | 56
1679 | Nişan Yaşıllığı qoru 400x300 alkopan vinil | ədəd | 71
1680 | Plakat Ekoloji tablo ayaqlı alkopan vinil 600x400 mm | ədəd | 77
1681 | Plakat toplantı yeri 600x400 mm alkopan vinil | ədəd | 64
1682 | AŞSÜZƏN BÖYÜK | ədəd | 3
1683 | Çömçə | ədəd | 2
1684 | Kəfgir böyük | ədəd | 1
1685 | Qaşıq BÖYÜK | ədəd | 3
1686 | Qazan 10 L | ədəd | 1
1687 | Stəkan 250ML | ədəd | 24
1688 | Boşqab DAYAZ | ədəd | 18
1689 | Boşqab DƏRIN | ədəd | 18
1690 | Idman ayaqqabısı | cüt | 58
1691 | Kasa dərin | ədəd | 18
1692 | Dəm çayniki | ədəd | 5
1693 | Ət doğramaq üçün qiyməkeş | ədəd | 2
1694 | Voleybol topu | ədəd | 2
1695 | Tava 28sm pas-mayan | ədəd | 1
1696 | Çaynik 10L | ədəd | 1
1697 | Bıçaq böyük | ədəd | 2
1698 | Ləyən 40sm pas-mayan | ədəd | 3
1699 | Ləyən 70sm pas-mayan | ədəd | 3
1700 | Bıçaq dəsti | dəst | 1
1701 | Qazan 15L pas-mayan | ədəd | 1
1702 | Futbol forması MK-823 | dəst | 58
1703 | Mini futbol qapısı üçün tor | dəst | 2
1704 | Futbol topu | ədəd | 2
1705 | Qazan 12L pas-mayan | ədəd | 2
1706 | Qida məhsullarının doğranması üçün taxta | ədəd | 3
1707 | Sürtgəc (tyorka) | ədəd | 2
1708 | Kapron qab mətbəx üçün 5 lt | ədəd | 2
1709 | Kotlet çevirən N 2 | ədəd | 2
1710 | Bıçaq itiləyən 3127160 25sm mətbəx üçün | ədəd | 1
1711 | Tava 30sm Gümüş | ədəd | 2
1712 | Qazan 28 sm Gümüş | ədəd | 2
1713 | Çəkic ət üçün | ədəd | 1
1714 | Tava 32sm Gümüş | ədəd | 3
1715 | HƏNDBOL TOPU N3 SÜNI DƏRI | ədəd | 2
1716 | Qapıçı forması uzunqol pambıq parç | dəst | 4
1717 | Qapıçı üçün əlcək | cüt | 4
1718 | Tutqac kotlet - balıq üçün hərəsindən | ədəd | 2